## Hoja1
Universidad Veracruzana
Secretaria de Desarrollo Institucional
Dirección de Proyectos, Construcciones y Mantenimiento
UNIDAD DE INDICES Y COSTOS
CATÁLOGO DE CONCEPTOS
CLAVE PRESUPUESTOS MENORES | DESCRIPCIÓN | UNIDAD | CANTIDAD
DEMOLICIONES
UV-MEN-011-001 | DEMOLICION DE MAMPOSTERÍA DE PIEDRA EN CIMENTACIÓN Y MUROS. INCLUYE: MANO DE OBRA, HERRAMIENTA, ACARREOS A SITIO DE ACOPIO, LIMPIEZA DEL ÁREA Y TODO LO NECESARIO PARA SU CORRECTA EJECUCIÓN (P.U.O.T.) | M3 | 1
UV-MEN-011-002 | DEMOLICION DE ELEMENTOS DE CONCRETO SIMPLE. INCLUYE: DEMOLICIÓN DE APLANADO, MANO DE OBRA, HERRAMIENTA, ACARREOS HASTA SITIO DE ACOPIO, LIMPIEZA DEL ÁREA Y TODO LO NECESARIO PARA SU CORRECTA EJECUCIÓN. (P.U.O.T.) A CUALQUIER ALTURA Y NIVEL. | M3 | 1
UV-MEN-011-003 | DEMOLICION DE ELEMENTOS DE CONCRETO SIMPLE EN CIMENTACION (CONTRATRABES-DADOS-ZAPATAS), POR MEDIOS MANUALES UTILIZANDO CINCEL Y MACETA. INCLUYE: MANO DE OBRA, HERRAMIENTA, ACARREOS HASTA SITIO DE ACOPIO, LIMPIEZA DEL ÁREA Y TODO LO NECESARIO PARA SU CORRECTA EJECUCIÓN. (P.U.O.T.) A CUALQUIER NIVEL. | M3 | 1
UV-MEN-011-004 | DEMOLICION DE ELEMENTOS DE CONCRETO SIMPLE EN ESTRUCTURA (CONTRATRABES-DADOS-ZAPATAS), POR MEDIOS MANUALES UTILIZANDO CINCEL Y MACETA. INCLUYE: MANO DE OBRA, HERRAMIENTA, ACARREOS HASTA SITIO DE ACOPIO, LIMPIEZA DEL ÁREA Y TODO LO NECESARIO PARA SU CORRECTA EJECUCIÓN. (P.U.O.T.) A CUALQUIER NIVEL. | M3 | 1
UV-MEN-011-005 | DEMOLICION DE ELEMENTOS DE CONCRETO ARMADO EN CIMENTACION (CONTRATRABES-DADOS-ZAPATAS), ARMADO CON ACERO DE REFUERZO F'y=4200 KG/CM2 DEL Nº 3 (3/8") AL Nº 6 (3/4") DE DIAMETRO, UTILIZANDO ROMPEDORA MANUAL PARA CONCRETO. INCLUYE: DESCUBRIR Y SEPARAR EL ACERO, MANO DE OBRA, HERRAMIENTA, ACARREOS HASTA SITIO DE ACOPIO, LIMPIEZA DEL ÁREA Y TODO LO NECESARIO PARA SU CORRECTA EJECUCIÓN. (P.U.O.T.) | M3 | 1
UV-MEN-011-006 | DEMOLICION DE ELEMENTOS DE CONCRETO ARMADO EN ESTRUCTURA (COLUMNAS-TRABES), ARMADO CON ACERO DE REFUERZO F'y=4200 KG/CM2 DEL Nº 3 (3/8") AL Nº 6 (3/4") DE DIAMETRO, UTILIZANDO ROMPEDORA MANUAL PARA CONCRETO. INCLUYE: DESCUBRIR Y SEPARAR EL ACERO, MANO DE OBRA, HERRAMIENTA, ACARREOS HASTA SITIO DE ACOPIO, LIMPIEZA DEL ÁREA Y TODO LO NECESARIO PARA SU CORRECTA EJECUCIÓN. (P.U.O.T.) | M3 | 1
UV-MEN-011-007 | CORTE DE 5 a 7 CM. DE PROFUNDIDAD CON CORTADORA DE DISCO EN BANQUETA DE CONCRETO. INCLUYE: MATERIALES, MANO DE OBRA, HERRAMIENTA, EQUIPO Y TODO LO NECESARIO PARA SU CORRECTA EJECUCIÓN (P.U.O.T.) | M | 1
UV-MEN-011-008 | CORTE DE 7 a 10 CM. DE PROFUNDIDAD CON CORTADORA DE DISCO EN BANQUETA DE CONCRETO. INCLUYE: MATERIALES, MANO DE OBRA, HERRAMIENTA, EQUIPO Y TODO LO NECESARIO PARA SU CORRECTA EJECUCIÓN (P.U.O.T.) | M | 1
UV-MEN-011-009 | DEMOLICION DE FIRME DE CONCRETO DE 5 CM DE ESPESOR, INCLUYE: MANO DE OBRA, HERRAMIENTA, ACARREOS HASTA EL SITIO DE ACOPIO Y TODO LO NECESARIO PARA SU CORRECTA EJECUCION. (P.U.O.T.) | M2 | 1
UV-MEN-011-010 | DEMOLICION DE FIRME DE CONCRETO DE 10 CM DE ESPESOR. INCLUYE: MANO DE OBRA, HERRAMIENTA, ACARREOS HASTA EL SITIO DE ACOPIO Y TODO LO NECESARIO PARA SU CORRECTA EJECUCION. (P.U.O.T.) | M2 | 1
UV-MEN-011-011 | DEMOLICION DE FIRME DE CONCRETO DE 15 CM DE ESPESOR. INCLUYE: MANO DE OBRA, HERRAMIENTA, ACARREOS HASTA EL SITIO DE ACOPIO Y TODO LO NECESARIO PARA SU CORRECTA EJECUCION. (P.U.O.T.) | M2 | 1
UV-MEN-011-012 | DEMOLICIÓN DE CONCRETO EN BANQUETA POR MEDIOS MANUALES, INCLUYE: MANO DE OBRA, HERRAMIENTA, EQUIPO DE SEGURIDAD, ACARREOS, LIMPIEZA DEL ÁREA Y TODO LO NECESARIO PARA SU CORRECTA EJECUCION. (P.U.O.T.) | M2 | 1
UV-MEN-011-013 | DEMOLICION DE PISO DE CONCRETO DE 15 CM DE ESPESOR, INCLUYE: MANO DE OBRA, HERRAMIENTA, ACARREOS HASTA EL SITIO DE ACOPIO Y TODO LO NECESARIO PARA SU CORRECTA EJECUCION. (P.U.O.T.) | M2 | 1
UV-MEN-011-014 | DEMOLICION DE ELEMENTOS DE CONCRETO ARMADO EN ESTRUCTURA. POR MEDIOS MANUALES UTILIZANDO CINCEL Y MACETA. INCLUYE: MANO DE OBRA, HERRAMIENTA, ACARREOS HASTA SITIO DE ACOPIO, LIMPIEZA DEL ÁREA Y TODO LO NECESARIO PARA SU CORRECTA EJECUCIÓN. (P.U.O.T.)A CUALQUIER ALTURA Y NIVEL. | M3 | 1
UV-MEN-011-015 | DEMOLICION DE CASTILLOS DE CONCRETO ARMADO DE 15 X 15 CM, INCLUYE: MANO DE OBRA, HERRAMIENTA, ACARREOS HASTA EL SITIO DE ACOPIO, LIMPIEZA DEL ÁREA Y TODO LO NECESARIO PARA SU CORRECTA EJECUCION. (P.U.O.T.) | M | 1
UV-MEN-011-016 | DEMOLICION DE COLUMNA DE CONCRETO ARMADO DE 30 X 30 CM, INCLUYE: MANO DE OBRA, HERRAMIENTA, ACARREOS HASTA EL SITIO DE ACOPIO, LIMPIEZA DEL ÁREA Y TODO LO NECESARIO PARA SU CORRECTA EJECUCION. (P.U.O.T.) | M | 1
UV-MEN-011-017 | DEMOLICION DE CADENA DE CERRAMIENTO DE CONCRETO ARMADO DE 15 X 15 CM, INCLUYE: MANO DE OBRA, HERRAMIENTA, ACARREOS HASTA EL SITIO DE ACOPIO, LIMPIEZA DEL ÁREA Y TODO LO NECESARIO PARA SU CORRECTA EJECUCION. (P.U.O.T.) | M | 1
UV-MEN-011-018 | DEMOLICION DE CADENA DE CERRAMIENTO DE CONCRETO ARMADO DE 15 X 25 CM, INCLUYE: MANO DE OBRA, HERRAMIENTA, ACARREOS HASTA EL SITIO DE ACOPIO, LIMPIEZA DEL ÁREA Y TODO LO NECESARIO PARA SU CORRECTA EJECUCION. (P.U.O.T.) | M | 1
UV-MEN-011-019 | DEMOLICION DE MURO DE CONCRETO ARMADO, DE 5 CM DE ESPESOR, SIN RECUPERACION DE ACERO. INCLUYE: MANO DE OBRA, HERRAMIENTA, ACARREOS HASTA SITIO DE ACOPIO, LIMPIEZA DEL ÁREA Y TODO LO NECESARIO PARA SU CORRECTA EJECUCIÓN. (P.U.O.T.) | M2 | 1
UV-MEN-011-020 | DEMOLICION DE MURO DE CONCRETO ARMADO, DE 10 CM DE ESPESOR, SIN RECUPERACION DE ACERO. INCLUYE: MANO DE OBRA, HERRAMIENTA, ACARREOS HASTA SITIO DE ACOPIO, LIMPIEZA DEL ÁREA Y TODO LO NECESARIO PARA SU CORRECTA EJECUCIÓN. (P.U.O.T.) | M2 | 1
UV-MEN-011-021 | DEMOLICION DE MURO DE CONCRETO ARMADO, DE 15 CM DE ESPESOR, SIN RECUPERACION DE ACERO. INCLUYE: MANO DE OBRA, HERRAMIENTA, ACARREOS HASTA SITIO DE ACOPIO, LIMPIEZA DEL ÁREA Y TODO LO NECESARIO PARA SU CORRECTA EJECUCIÓN. (P.U.O.T.) | M2 | 1
UV-MEN-011-022 | DEMOLICION DE MURO DE TABIQUE DE BARRO RECOCIDO Y/O BLOCK DE 14 CM. DE ESPESOR, INCLUYE: DEMOLICIÓN DE APLANADO, MANO DE OBRA, HERRAMIENTA, ACARREOS HASTA SITIO DE ACOPIO, LIMPIEZA DEL ÁREA Y TODO LO NECESARIO PARA SU CORRECTA EJECUCIÓN. (P.U.O.T.) | M2 | 1
UV-MEN-011-023 | DEMOLICION DE MURO DE TABIQUE DE BARRO RECOCIDO Y/O BLOCK DE 20 CM. DE ESPESOR, INCLUYE: DEMOLICIÓN DE APLANADO, MANO DE OBRA, HERRAMIENTA, ACARREOS HASTA SITIO DE ACOPIO, LIMPIEZA DEL ÁREA Y TODO LO NECESARIO PARA SU CORRECTA EJECUCIÓN. (P.U.O.T.) | M2 | 1
UV-MEN-011-024 | DEMOLICION DE MURO DE TABIQUE DE BARRO RECOCIDO DE 28 A 30 CM. DE ESPESOR, INCLUYE: DEMOLICIÓN DE APLANADO, MANO DE OBRA, HERRAMIENTA, ACARREOS HASTA SITIO DE ACOPIO, LIMPIEZA DEL ÁREA Y TODO LO NECESARIO PARA SU CORRECTA EJECUCIÓN. (P.U.O.T.) | M2 | 1
UV-MEN-011-025 | DEMOLICION A MANO DE LOSA DE CONCRETO ARMADO DE 10 a 12 CM DE ESPESOR A CUALQUIER NIVEL CON RECUPERACION DE ACERO DE REFUERZO. INCLUYE: MANO DE OBRA, HERRAMIENTA, EQUIPO, ACARREO EN CAMION FUERA DE LA OBRA Y TODO LO NECESARIO PARA SU CORRECTA EJECUCION. (P.U.O.T.) | M2 | 1
UV-MEN-011-026 | DEMOLICION A MANO DE LOSA DE CONCRETO ARMADO DE 13 a 15 CM DE ESPESOR A CUALQUIER NIVEL CON RECUPERACION DE ACERO DE REFUERZO. INCLUYE: MANO DE OBRA, HERRAMIENTA, EQUIPO, ACARREO EN CAMION FUERA DE LA OBRA Y TODO LO NECESARIO PARA SU CORRECTA EJECUCION. (P.U.O.T.) | M2 | 1
UV-MEN-011-027 | DEMOLICION A MANO DE ENLADRILLADO DE AZOTEAS, INCLUYE: MANO DE OBRA, HERRAMIENTA, ACARREOS HASTA EL SITIO DE ACOPIO Y TODO LO NECESARIO PARA SU CORRECTA EJECUCION. (P.U.O.T.) | M2 | 1
UV-MEN-011-028 | DEMOLICIÓN A MANO DE ENTORTADO SOBRE LOSA DE ESPESOR PROMEDIO DE 15 CM.; INCLUYE: ACARREO VERTICAL Y HORIZONTAL DE MATERIAL PRODUCTO DE LA DEMOLICIÓN, ACOPIO PARA SU POSTERIOR ACARREO Y TODO LO NECESARIO PARA SU CORRECTA EJECUCIÓN. (P.U.O.T.) | M3 | 1
UV-MEN-011-029 | CORTE DE CUBIERTA A BASE DE SISTEMA COMPUESTO POR LÁMINA KR-18 ENGARGOLADA, EN FRANJAS DE 50 HASTA 70 CM, INCLUYE: CORTE DE CAPA DE TRIPLAY DE 19 MM, BAJO ALFOMBRA 1/8", AISLANTE TERMO ACÚSTICO, CABALLETE (CUMBRERA) DE LÁMINA LISA, Y CANALÓN DE LÁMINA GALVANIZADA 100 CM DE DESARROLLO, ACARREOS VERTICALES Y HORIZONTALES HASTA EL SITIO DE ACOPIO INDICADO POR LA SUPERVISIÓN, MATERIALES. MANO DE OBRA, HERRAMIENTA Y TODO LO NECESARIO PARA SU CORRECTA EJECUCIÓN (P.U.O.T.). | M | 1
UV-MEN-011-030 | DEMOLICIÓN DE FINO EN AZOTEA DE 5 CM DE ESPESOR, INCLUYE: MANO DE OBRA, HERRAMIENTA, ACARREOS HASTA EL SITIO DE ACOPIO Y TODO LO NECESARIO PARA SU CORRECTA EJECUCIÓN. (P.U.O.T.) | M2 | 1
UV-MEN-011-031 | DEMOLICIÓN DE PISO DE LOSETA, SIN RECUPERACIÓN DE MATERIAL. INCLUYE: RETIRO Y REMOCIÓN DE ADHESIVO, MANO DE OBRA, HERRAMIENTA, ACARREOS HASTA EL SITIO DE ACOPIO, LIMPIEZA DEL ÁREA Y TODO LO NECESARIO PARA SU CORRECTA EJECUCIÓN (P.U.O.T.) | M2 | 1
UV-MEN-011-032 | DEMOLICION DE PISO DE LOSETA DE PASTA Y/O GRANITO DE 30 X 30 CM Y MORTERO DE ASENTAMIENTO DE 3 CM DE ESPESOR PROMEDIO, SIN RECUPERACIÓN DE MATERIAL. INCLUYE: DEMOLICIÓN DE MORTERO, RETIRO Y REMOCIÓN DE ADHESIVO, MANO DE OBRA, HERRAMIENTA, ACARREOS HASTA EL SITIO DE ACOPIO, LIMPIEZA DEL ÁREA Y TODO LO NECESARIO PARA SU CORRECTA EJECUCIÓN (P.U.O.T.) | M2 | 1
UV-MEN-011-033 | DEMOLICION A MANO DE LAMBRINES DE AZULEJOS Y MATERIALES VIDRIADOS SIN RECUPERACION DE MATERIAL. INCLUYE: DEMOLICIÓN DE MORTERO, RETIRO Y REMOCIÓN DE ADHESIVO, MANO DE OBRA, HERRAMIENTA, ACARREOS HASTA EL SITIO DE ACOPIO, LIMPIEZA DEL ÁREA Y TODO LO NECESARIO PARA SU CORRECTA EJECUCIÓN (P.U.O.T.) | M2 | 1
UV-MEN-011-034 | DEMOLICIÓN A MANO DE APLANADOS DE MEZCLA EN MUROS DE HASTA 3 CM. DE ESPESOR, A CUALQUIER ALTURA, INC. MANO DE OBRA, HERRAMIENTA, ACARREOS HASTA EL SITIO DE ACOPIO, LIMPIEZA DEL ÁREA Y TODO LO NECESARIO PARA SU CORRECTA EJECUCIÓN (P.U.O.T.) | M2 | 1
UV-MEN-011-035 | APERTURA DE VANO DE 0.70 Y HASTA 1.10 M DE ANCHO X 2.20 Y HASTA 2.50 M DE ALTURA. INCLUYE: TRAZO, DEMOLICION DE MURO DE TABIQUE O BLOCK CON APLANADO POR AMBAS CARAS, EMBOQUILLADO CON MORTERO CEMENTO ARENA PROPORCIÓN 1:5, SACADO EN LIMPIO, MATERIALES, MANO DE OBRA, HERRAMIENTA, ACARREOS HASTA SITIO DE ACOPIO, LIMPIEZA DEL ÁREA Y TODO LO NECESARIO PARA SU CORRECTA EJECUCION. (P.U.O.T.) | PZA | 1
UV-MEN-011-036 | APERTURA DE VANO DE 1.10 Y HASTA 1.50 M DE ANCHO X 2.50 Y HASTA 2.75 M DE ALTURA. INCLUYE: TRAZO, DEMOLICION DE MURO DE TABIQUE O BLOCK CON APLANADO POR AMBAS CARAS, EMBOQUILLADO CON MORTERO CEMENTO ARENA PROPORCIÓN 1:5, SACADO EN LIMPIO, MATERIALES, MANO DE OBRA, HERRAMIENTA, ACARREOS HASTA SITIO DE ACOPIO, LIMPIEZA DEL ÁREA Y TODO LO NECESARIO PARA SU CORRECTA EJECUCION. (P.U.O.T.) | PZA | 1
DESMONTAJES Y DESMANTELAMIENTOS
UV-MEN-012-001 | DESMONTAJE DE PUERTA Y MARCO DE ALUMINIO DE 2" DE ESPESOR CON VIDRIO DE 6 MM, MEDIDA MAXIMA 1.00 X 2.40 M, A CUALQUIER NIVEL. INCLUYE: RECUPERACION DE MATERIAL, MANO DE OBRA, HERRAMIENTA, ACARREOS HASTA EL SITIO DE ACOPIO Y TODO LO NECESARIO PARA SU CORRECTA EJECUCION. (P.U.O.T.) | PZA | 1
UV-MEN-012-002 | DESMONTAJE DE PUERTA Y MARCO DE MADERA, MEDIDA MAXIMA 1.00 X 2.40 M, A CUALQUIER NIVEL. INCLUYE: RECUPERACION DE MATERIAL, MANO DE OBRA, HERRAMIENTA, ACARREOS HASTA EL SITIO DE ACOPIO Y TODO LO NECESARIO PARA SU CORRECTA EJECUCION. (P.U.O.T.) | PZA | 1
UV-MEN-012-003 | DESMONTAJE DE PUERTA Y MARCO DE HERRERIA, FABRICADA CON PERFILES ESTRUCTURALES LIGEROS MEDIDA MAXIMA 1.00 X 2.20 M, CON RECUPERACION DE MATERIAL, A CUALQUIER NIVEL. INCLUYE: MANO DE OBRA, HERRAMIENTA, ACARREOS HASTA EL SITIO DE ACOPIO, LIMPIEZA DEL AREA Y TODO LO NECESARIO PARA SU CORRECTA EJECUCION. (P.U.O.T.) | PZA | 1
UV-MEN-012-004 | DESMONTAJE DE BARANDAL EXISTENTE DE HASTA 90 CM DE ALTURA SIN RECUPERACIÓN DE MATERIAL, FABRICADA CON PERFILES ESTRUCTURALES Y/O ACERO INOXIDABLE, A CUALQUIER NIVEL. INCLUYE: RETIRO DE ANCLAJE, MANO DE OBRA, HERRAMIENTA, RETIRO DE MATERIAL FUERA DE LA OBRA, LIMPIEZA DEL AREA Y TODO LO NECESARIO PARA SU CORRECTA EJECUCION. (P.U.O.T.) | ML | 1
UV-MEN-012-005 | DESMONTAJE DE CANCELERÍA DE ALUMINIO PERFILES FIJO Y CORREDIZO LINEA 1 1/2", 2" Y 3", CON VIDRIO DE 6 MM, CON RECUPERACION DE MATERIAL, A CUALQUIER NIVEL. INCLUYE: MANO DE OBRA, HERRAMIENTA, ACARREOS HASTA EL SITIO DE ACOPIO, LIMPIEZA DEL ÁREA Y TODO LO NECESARIO PARA SU CORRECTA EJECUCIÓN (P.U.O.T.) | M2 | 1
UV-MEN-012-006 | DESMONTAJE DE CANCELERIA TUBULAR. INCLUYE: DEMOLICION DE ANCLAJES, MANO DE OBRA, HERRAMEINTA, ACARREOS HASTA EL SITIO DE ACOPIO, LIMPIEZA DEL ÁREA Y TODO LO NECESARIO PARA SU CORRECTA EJECUCIÓN (P.U.O.T.) | M2 | 1
UV-MEN-012-007 | DESMONTAJE DE CANCELERIA DE MADERA, INCLUYE: RECUPERACION DEL MATERIAL, MANO DE OBRA, HERRAMIENTA, ACARREOS HASTA EL SITIO DE ACOPIO Y TODO LO NECESARIO PARA SU CORRECTA EJECUCIÓN (P.U.O.T.) | M2 | 1
UV-MEN-012-008 | DESMONTAJE DE MAMPARAS A BASE DE PERFILES, EN SANITARIOS. INCLUYE: RECUPERACION DEL MATERIAL, MANO DE OBRA, HERRAMIENTA, ACARREOS HASTA EL SITIO DE ACOPIO, LIMPIEZA DEL ÁREA Y TODO LO NECESARIO PARA SU CORRECTA EJECUCIÓN (P.U.O.T.). | M2 | 1
UV-MEN-012-009 | DESMONTAJE DE PROTECCION METALICA EXTERIOR, INCLUYE: MANO DE OBRA, HERRAMIENTA, ACARREOS HASTA EL SITIO DE ACOPIO, LIMPIEZA DEL ÁREA Y TODO LO NECESARIO PARA SU CORRECTA EJECUCIÓN (P.U.O.T.) | M2 | 1
UV-MEN-012-010 | RETIRO DE ZOCLO VINILICO, INCLUYE: MANO DE OBRA, HERRAMIENTA, ACARREOS HASTA EL SITIO DE ACOPIO, LIMPIEZA DEL ÁREA Y TODO LO NECESARIO PARA SU CORRECTA EJECUCIÓN (P.U.O.T.) | M | 1
UV-MEN-012-011 | RETIRO DE LOSETA VINILICA, INCLUYE: MANO DE OBRA, HERRAMIENTA, ACARREOS HASTA EL SITIO DE ACOPIO, LIMPIEZA DEL ÁREA Y TODO LO NECESARIO PARA SU CORRECTA EJECUCIÓN (P.U.O.T.). | M2 | 1
UV-MEN-012-012 | RETIRO DE ALFOMBRA, CON RECUPERACION INCLUYE: BAJO ALFOMBRA, TIRAS DE MADERA, MANO DE OBRA, HERRAMIENTA, ACARREOS HASTA EL SITIO DE ACOPIO, ALMACENAJE, LIMPIEZA DEL ÁREA Y TODO LO NECESARIO PARA SU CORRECTA EJECUCIÓN (P.U.O.T.). | M2 | 1
UV-MEN-012-013 | RETIRO DE LOSETA VINILICA CON ESPATULA, INC. RASPADO DE PISO PARA QUITAR RESIDUOS DEL PEGAMENTO A BASE DE ESTOPA Y THINER, MATERIALES, MANO DE OBRA, HERRAMIENTA, ACARREOS HASTA EL SITIO DE ACOPIO, LIMPIEZA DEL ÁREA Y TODO LO NECESARIO PARA SU CORRECTA EJECUCIÓN (P.U.O.T.). | M2 | 1
UV-MEN-012-014 | RETIRO DE PISOS DE DUELA, INCLUYE: POLINES Y SOPORTERIA, MANO DE OBRA, HERRAMIENTA, ACARREOS HASTA EL SITIO DE ACOPIO, LIMPIEZA DEL ÁREA Y TODO LO NECESARIO PARA SU CORRECTA EJECUCIÓN (P.U.O.T.) | M2 | 1
UV-MEN-012-015 | DESMONTAJE DE PANEL DE TABLAROCA DE UNA CARA, INCLUYE: MANO DE OBRA, HERRAMIENTA, ACARREOS HASTA EL SITIO DE ACOPIO Y TODO LO NECESARIO PARA SU CORRECTA EJECUCIÓN (P.U.O.T.). | M2 | 1
UV-MEN-012-016 | DESMONTAJE DE MURO DE TABLAROCA DE 10 CM DE ESPESOR, INCLUYE: MANO DE OBRA, HERRAMIENTA, ACARREOS HASTA EL SITIO DE ACOPIO Y TODO LO NECESARIO PARA SU CORRECTA EJECUCIÓN (P.U.O.T.) | M2 | 1
UV-MEN-012-017 | DESMONTAJE DE FALSO PLAFON A BASE DE PANEL DE YESO DE 13 MM DE ESPESOR, SIN RECUPERACION DE MATERIAL HASTA UNA ALTURA DE 3.00 M A CUALQUIER NIVEL. INCLUYE: RETIRO DE SOPORTERIA, ANDAMIOS, MANO DE OBRA, HERRAMIENTA, ACARREOS FUERA DE LA OBRA, LIMPIEZA DEL AREA DE TRABAJO Y TODO LO NECESARIO PARA SU CORRECTA EJECUCIÓN (P.U.O.T.). | M2 | 1
UV-MEN-012-018 | DESMONTAJE DE FALSO PLAFON MODULAR 61 X 61 CM, SIN RECUPERACION DE MATERIAL HASTA UNA ALTURA DE 3.00 M A CUALQUIER NIVEL. INCLUYE: RETIRO DE SOPORTERIA, ANDAMIOS, MANO DE OBRA, HERRAMIENTA, ACARREOS FUERA DE LA OBRA, LIMPIEZA DEL AREA DE TRABAJO Y TODO LO NECESARIO PARA SU CORRECTA EJECUCIÓN (P.U.O.T.). | M2 | 1
UV-MEN-012-019 | DESMONTAJE DE LAMPARAS DE SOBREPONER DE DIFERENTES MEDIDAS. INCLUYE: DESARMADO DE LAS MISMAS, MANO DE OBRA, HERRAMIENTA, ACARREOS HASTA EL SITIO DE ACOPIO, ALMACENAJE, Y TODO LO NECESARIO PARA SU CORRECTA EJECUCIÓN (P.U.O.T.) | PZA | 1
UV-MEN-012-020 | DESMONTAJE DE LUMINARIA DE SOBREPONER EN GABINETE 2 X 75 W, CON RECUPERACIÓN DE MATERIAL, A CUALQUIER ALTURA Y NIVEL. INCLUYE: DESMONTAJE DE GABINETE, LUMINARIAS, CABLEADO, BALASTRA, CANALETAS, ANDAMIOS, ACARREO A SITIO DE ACOPIO, MANO DE OBRA, HERRAMIENTA Y TODO LO NECESARIO PARA SU CORRECTA EJECUCIÓN. (P.U.O.T.) | PZA | 1
UV-MEN-012-021 | DESMONTAJE DE ESPEJO DE HASTA DE 6 MM DE ESPESOR, CON RECUPERACION, A CUALQUIER ALTURA Y NIVEL, INCLUYE: MANO DE OBRA, HERRAMIENTA, ACARREOS HASTA EL SITIO DE ACOPIO, LIMPIEZA DEL ÁREA Y TODO LO NECESARIO PARA SU CORRECTA EJECUCIÓN (P.U.O.T.) | M2 | 1
UV-MEN-012-022 | DESMONTAJE DE MUEBLE SANITARIO (W.C., LAVABO, MINGITORIO) CON RECUPERACIÓN DE MUEBLE. INCLUYE: DESCONEXION DE TUBERIA DE COBRE Y PVC, MANO DE OBRA, HERRAMIENTA, ACARREOS HASTA EL SITIO DE ACOPIO, LIMPIEZA DEL ÁREA Y TODO LO NECESARIO PARA SU CORRECTA EJECUCIÓN (P.U.O.T.) | PZA | 1
UV-MEN-012-023 | DESMONTAJE DE TINACO HASTA 1,100 DE CAPACIDAD, CON RECUPERACIÓN. INCLUYE: DESCONEXION DE TUBERIA DE COBRE, MANO DE OBRA, HERRAMIENTA, ACARREOS HASTA EL SITIO DE ACOPIO, LIMPIEZA DEL ÁREA Y TODO LO NECESARIO PARA SU CORRECTA EJECUCIÓN (P.U.O.T.) | PZA | 1
UV-MEN-012-024 | DESMONTAJE DE CUBIERTAS DE MESA DE TRABAJO DE MADERA Y/O ACERO INOXIDABLE POR MEDIOS MANUALES. INCLUYE: DESMANTELAMIENTO PARA SU TRASLADO, MANO DE OBRA, HERRAMIENTA, ACARREOS HASTA EL SITIO DE ACOPIO Y TODO LO NECESARIO PARA SU CORRECTA EJECUCIÓN (P.U.O.T.) | M2 | 1
UV-MEN-012-025 | DESMONTAJE DE CUBIERTA A BASE DE LÁMINA ESTRUCTURAL DE ASBESTO CEMENTO, A CUALQUIER ALTURA Y NIVEL CON RECUPERACION. INCLUYE: MANO DE OBRA, HERRAMIENTA, EQUIPO, ANDAMIOS, ALMACENAJE, ACARREOS DENTRO Y FUERA DE LA OBRA A LUGAR INDICADO POR SUPERVISIÓN, LIMPIEZA DEL AREA DE TRABAJO Y TODO LO NECESARIO PARA SU CORRECTA EJECUCION (P.U.O.T.) | M2 | 1
UV-MEN-012-026 | DESMONTAJE DE CUBIERTA A BASE DE LÁMINA METÁLICA Y PERFILES ESTRUCTURALES, A CUALQUIER ALTURA Y NIVEL CON RECUPERACIÓN DE MATERIALES. INCLUYE: MANO DE OBRA, HERRAMIENTA, EQUIPO, ANDAMIOS, ALMACENAJE, ACARREOS DENTRO Y FUERA DE LA OBRA A LUGAR INDICADO POR SUPERVISIÓN, LIMPIEZA DEL AREA DE TRABAJO Y TODO LO NECESARIO PARA SU CORRECTA EJECUCIÓN (P.U.O.T.) | M2 | 1
UV-MEN-012-027 | DESMONTAJE DE LAMINA MULTIPANEL, CON RECUPERACION, A CUALQUIER ALTURA. INCLUYE: MANO DE OBRA, HERRAMIENTA, ACARREOS HASTA EL SITIO DE ACOPIO, MANIOBRAS Y TODO LO NECESARIO PARA SU CORRECTA EJECUCIÓN (P.U.O.T.) | M2 | 1
UV-MEN-012-028 | RETIRO DE IMPERMEABILIZANTE PREFABRICADO EXISTENTE EN AZOTEA, A CUALQUIER ALTURA Y NIVEL. INCLUYE: RASPADO Y LIMPIEZA DE LA SUPERFICIE , ACOPIO A PLANTA BAJA, ACARREO FUERA DE OBRA, MANO DE OBRA, HERRAMIENTA, LIMPIEZA DEL ÁREA DE TRABAJO Y TODO LO NECESARIO PARA SU CORRECTA EJECUCIÓN (P.U.O.T.). | M2 | 1
UV-MEN-012-029 | RETIRO DE IMPERMEABILIZANTE ACRILICO EXISTENTE EN AZOTEA, ACOPIO A PLANTA BAJA EN CARRETILLA Y TIRO EN CAMION DE VOLTEO, ACARREO FUERA DE OBRA. INCLUYE: MANO DE OBRA, HERRAMIENTA, LIMPIEZA DEL ÁREA Y TODO LO NECESARIO PARA SU CORRECTA EJECUCIÓN (P.U.O.T.). | M2 | 1
UV-MEN-012-030 | DESMONTAJE CON RECUPERACION DE EQUIPO DE AIRE ACONDICIONADO. INCLUYE: DESMONTAJE DE EQUIPO MINISPLIT Y UNIDAD CONDENSADORA, DESCONEXION DE TUBERIA DE COBRE Y PVC, MANO DE OBRA, HERRAMIENTA, ACARREOS HASTA EL SITIO DE ACOPIO, LIMPIEZA DEL ÁREA Y TODO LO NECESARIO PARA SU CORRECTA EJECUCIÓN (P.U.O.T.) | PZA | 1
UV-MEN-012-031 | DESMONTAJE DE BAJANTE PLUVIAL DE TUBO DE ACERO DE 4" A 6" DE DIAMETRO. INCLUYE: RECUPERACION DE TUBERIA DESMONTAJE Y RETIRO DE SOPORTERIA, ACARREO A SITIO DE ACOPIO, MANO DE OBRA HERRAMIENTA, EQUIPO NECESARIO Y TODO LO NECESARIO PARA SU CORRECTA EJECUCIÓN. (P.U.O.T.9 | M | 1
UV-MEN-012-032 | DESMANTELAMIENTO SIN RECUPERACIÓN DE CANALÓN EXISTENTE DE HASTA 90.00 CM DE DESARROLLO. INCLUYE: RETIRO DE ABRAZADERAS, ACARREO FUERA DE LA OBRA, MANO DE OBRA, HERRAMIENTA, EQUIPO, LIMPIEZA DEL ÁREA Y TODO LO NECESARIO PARA SU CORRECTA EJECUCIÓN. (P.U.O.T.) | M | 1
UV-MEN-012-033 | DESMONTAJE DE MALLA CICLON SIN RECUPERACIÓN DE MATERIAL. INCLUYE: DEMOLICIÓN DE BASES DE CONCRETO Y DESMONTAJE DE POSTES, RETIRO DE ALAMBRE DE PÚAS, RETIRO DE MALLA, MANO DE OBRA, EQUIPO, ACARREO FUERA DE LA OBRA Y TODO LO NECESARIO PARA SU CORRECTA EJECUCIÓN. (P.U.O.T.) | M2 | 1
UV-MEN-012-034 | DESMANTELAMIENTO DE SALIDA HIDRAULICA CON TUBERIA DE COBRE TIPO "M" DE 13 A 19 MM DE DIAMETRO (1/2" A 3/4"). INCLUYE: RECUPERACION DE TUBERIA DE COBRE, SELLADO DE TUBERIA DE COBRE CON TAPON DE COBRE DE 1/2", MATERIAL, MANO DE OBRA, HERRAMIENTA, ACARREOS HASTA EL SITIO DE ACOPIO Y TODO LO NECESARIO PARA SU CORRECTA EJECUCIÓN (P.U.O.T.). | SAL | 1
UV-MEN-012-035 | DESMANTELAMIENTO DE SALIDA ELECTRICA. INCLUYE: RETIRO DE APAGADORES, CONTACTOS, CANALETAS Y CABLE CON RECUPERACION DE MATERIAL, MANO DE OBRA, HERRAMIENTA, ACARREOS HASTA EL SITIO DE ACOPIO Y TODO LO NECESARIO PARA SU CORRECTA EJECUCIÓN (P.U.O.T). | SAL | 1
UV-MEN-012-036 | DESMANTELAMIENTO DE SALIDA PARA GAS CON TUBERIA DE COBRE TIPO "L" DE 13 A 19 MM DE DIAMETRO (1/2" A 3/4"). INCLUYE: RECUPERACION DE TUBERIA DE COBRE, MANO DE OBRA, HERRAMIENTA, ACARREOS HASTA EL SITIO DE ACOPIO Y TODO LO NECESARIO PARA SU CORRECTA EJECUCIÓN (P.U.O.T.). | SAL | 1
UV-MEN-012-037 | DESMANTELAMIENTO DE LLAVE AHORRADORA. INCLUYE: DESMONTAJE, TRASLADO A SITIO INDICADO POR SUPERVISIÓN, HERRAMIENTA, MANO DE OBRA Y TODO LO NECESARIO PARA SU CORRECTA EJECUCIÓN. (P.U.O.T.) | PZA | 1
UV-MEN-012-038 | DESMANTELAMIENTO DE LLAVE ELECTRÓNICA CON RECUPERACIÓN. INCLUYE: DESMONTAJE, TRASLADO A SITIO INDICADO POR SUPERVISIÓN, MANO DE OBRA, HERRAMIENTA, LIMPIEZA DEL AREA Y TODO LO NECESARIO PARA SU CORRECTA EJECUCIÓN. (P.U.O.T.) | PZA | 1
UV-MEN-012-039 | DESMANTELAMIENTO DE CONTROL ELECTRÓNICO DE FLUXOMETRO CON RECUPERACIÓN EN MUEBLES SANITARIOS (WC Y MINGITORIOS). INCLUYE: MANO DE OBRA, HERRAMIENTA, LIMPIEZA DEL AREA Y TODO LO NECESARIO PARA SU CORRECTA EJECUCIÓN. (P.U.O.T.) | PZA | 1
UV-MEN-012-040 | DESMANTELAMIENTO DE FLUXOMETRO EXISTENTE CON RECUPERACIÓN EN MUEBLES SANITARIOS (WC Y MINGITORIOS). INCLUYE: MANO DE OBRA, HERRAMIENTA, LIMPIEZA DEL AREA Y TODO LO NECESARIO PARA SU CORRECTA EJECUCIÓN. (P.U.O.T.) | PZA | 1
UV-MEN-012-041 | CANCELACIÓN DE SALIDA HIDRAULICA DE TUBERIA DE COBRE DE 13 MM DE DIAMETRO (1/2"). INCLUYE: SELLADO DE TUBERIA CON TAPON DE COBRE DE 1/2" DE DIAMETRO, SOLDADURA, MATERIAL, MANO DE OBRA, HERRAMIENTA, LIMPIEZA DEL AREA DE TRABAJO Y TODO LO NECESARIO PARA SU CORRECTA EJECUCIÓN (P.U.O.T.). | SAL | 1
UV-MEN-012-042 | CANCELACIÓN DE SALIDA HIDRAULICA DE TUBERIA DE COBRE DE 19 MM DE DIAMETRO (3/4"). INCLUYE: SELLADO DE TUBERIA CON TAPON DE COBRE DE 1/2" DE DIAMETRO, SOLDADURA, MATERIAL, MANO DE OBRA, HERRAMIENTA, LIMPIEZA DEL AREA DE TRABAJO Y TODO LO NECESARIO PARA SU CORRECTA EJECUCIÓN (P.U.O.T.). | SAL | 1
UV-MEN-012-043 | INTERRUPCIÓN DE ALIMENTACIÓN HIDRÁULICA. INCLUYE: CORTE DE TUBERÍA DE COBRE DE 19MM DE DIÁMETRO, COLOCACIÓN DE VÁLVULA DE CONTROL SOLDABLE DE 19 MM, SELLADO DE TUBERIA CON TAPON DE COBRE DE 19 MM, SOLDADURA, MATERIAL, MANO DE OBRA, HERRAMIENTA, LIMPIEZA DEL ÁREA DE TRABAJO Y TODO LO NECESARIO PARA SU CORRECTA EJECUCIÓN (P.U.O.T.). | SAL | 1
UV-MEN-012-044 | CANCELACIÓN DE SALIDA SANITARIA DE TUBERIA DE PVC SANITARIO REFORZADO DE 51 MM DE DIAMETRO (2"). INCLUYE: SELLADO DE TUBERIA CON TAPA DE INSERCIÓN DE PVC DE 2" DE DIAMETRO, PEGAMENTO, MATERIAL, MANO DE OBRA, HERRAMIENTA, LIMPIEZA DEL AREA DE TRABAJO Y TODO LO NECESARIO PARA SU CORRECTA EJECUCIÓN (P.U.O.T.). | SAL | 1
UV-MEN-012-045 | CANCELACIÓN DE SALIDA SANITARIA DE TUBERIA DE PVC SANITARIO REFORZADO DE 100 MM DE DIAMETRO (4"). INCLUYE: SELLADO DE TUBERIA CON TPA DE INSERCIÓN DE PVC DE 4" DE DIAMETRO, PEGAMENTO, MATERIAL, MANO DE OBRA, HERRAMIENTA, LIMPIEZA DEL AREA DE TRABAJO Y TODO LO NECESARIO PARA SU CORRECTA EJECUCIÓN (P.U.O.T.). | SAL | 1
UV-MEN-012-046 | SELLADO DE DESCARGA SANITARIA. INCLUYE: SELLADO DE TUBERIA CON TAPA DE INSERCIÓN DE PVC DE 4" DE DIAMETRO, PEGAMENTO, MATERIAL, MANO DE OBRA, HERRAMIENTA, LIMPIEZA DEL AREA DE TRABAJO Y TODO LO NECESARIO PARA SU CORRECTA EJECUCIÓN (P.U.O.T.). | SAL | 1
UV-MEN-012-047 | RETIRO DE CABLE THW-LS 90° 600V (CALIBRES 14, 12, 10 AWG) EN MAL ESTADO SIN RECUPERACIÓN. INCLUYE: MANO DE OBRA, HERRAMIENTA, LIMPIEZA DEL ÁREA Y TODO LO NECESARIO PARA SU CORRECTA EJECUCIÓN (P.U.O.T.) | M | 1
UV-MEN-012-048 | DESMANTELAMIENTO DE DUCTERÍAS A BASE DE TUBO CONDUIT DE PVC LIGERO (1/2" HASTA 2" DE DIÁMETRO) Y/O CANALETA DE PVC (1/2" HASTA 2") , SIN RECUPERACIÓN A CUALQUIER ALTURA Y NIVEL INCLUYE: DESMONTAJE, ANDAMIOS, ACARREO FUERA DE LA OBRA, MANO DE OBRA, HERRAMIENTA Y TODO LO NECESARIO PARA SU CORRECTA EJECUCIÓN. (PU.O.T.) | M | 1
UV-MEN-012-049 | DESMANTELAMIENTO Y RETIRO DE TABLEROS ELÉCTRICOS DE CUALQUIER DIMENSIÓN Y CAPACIDAD, INCLUYE: DESMANTELAMIENTO DE GABINETE, RETIRO DE INTERRUPTORES TERMOMÁGNETICOS, RESANE DE MURO, MATERIALES, MANO DE OBRA, HERRAMIENTA, EQUIPO Y TODO LO NECESARIO PARA SU CORRECTA EJECUCIÓN. (P.U.O.T.) | PZA | 1
UV-MEN-012-050 | INTERRUPCIÓN DE SUMINISTRO DE ENERGÍA ELÉCTRICA. INCLUYE: DESCONEXIÓN DE ACOMETICA ELÉCTRICA, ENCINTADO DE CABLES DE ALIMENTACIÓN. MATERIAL, MANO DE OBRA, HERRAMIENTA, LIMPIEZA DEL ÁREA DE TRABAJO Y TODO LO NECESARIO PARA SU CORRECTA EJECUCIÓN (P.U.O.T.). | SAL | 1
UV-MEN-012-051 | DESMONTAJE DE ACCESORIOS PARA BAÑO, CON RECUPERACIÓN (DISPENSADOR DE LÍQUIDO POR GOTEO, DESPACHADOR DE PAPEL, DESPACHADOR DE JABÓN LÍQUIDO, GANCHOS) INCLUYE: MANO DE OBRA, HERRAMIENTA, ALMACENAJE, ACARREOS HASTA EL SITIO DE ACOPIO, LIMPIEZA DEL AREA Y TODO LO NECESARIO PARA SU CORRECTA EJECUCIÓN. (P.U.O.T.) | pza | 63
PRELIMINARES
UV-MEN-021-001 | DESPALME A MANO DEL TERRENO HASTA 20 CM TODAS LAS ZONAS INCLUYE: ACARREO DE MATERIAL PRODUCTO DEL DESPALME DENTRO DE LA OBRA, MANO DE OBRA, HERRAMIENTA Y TODO LO NECESARIO PARA SU CORRECTA EJECUCIÓN. (P.U.O.T.) | M2 | 1
UV-MEN-021-002 | DESPALME A MANO DEL TERRENO HASTA 25 CM TODAS LAS ZONAS INCLUYE: ACARREO DE MATERIAL PRODUCTO DEL DESPALME DENTRO DE LA OBRA, MANO DE OBRA, HERRAMIENTA Y TODO LO NECESARIO PARA SU CORRECTA EJECUCIÓN. (P.U.O.T.) | M2 | 1
UV-MEN-021-003 | DESPALME DEL TERRENO CON MAQUINARIA HASTA 30 CM TODAS LAS ZONAS. INCLUYE: ACARREO DE MATERIAL PRODUCTO DEL DESPALME DENTRO DE LA OBRA, MANO DE OBRA, HERRAMIENTA Y TODO LO NECESARIO PARA SU CORRECTA EJECUCIÓN. (P.U.O.T.) | M3 | 1
UV-MEN-021-004 | DESHIERBE DE TERRENO A MANO INCLUYE: ACARREO DE MATERIAL PRODUCTO DEL DESHIERBE DENTRO DE LA OBRA, MANO DE OBRA, HERRAMIENTA Y TODO LO NECESARIO PARA SU CORRECTA EJECUCIÓN. (P.U.O.T.) | M2 | 1
UV-MEN-021-005 | CHAPEO GENERAL DEL TERRENO POR MEDIOS MANUALES, MALEZA, DENSIDAD MEDIA. INCLUYE: MANO DE OBRA, HERRAMIENTA, RETIRO DE DESECHOS FUERA DE LA OBRA Y TODO LO NECESARIO PARA SU CORRECTA EJECUCIÓN (P.U.O.T.). | M2 | 1
UV-MEN-021-006 | LIMPIEZA Y DESENRAICE DEL TERRENO POR MEDIOS MANUALES, INCLUYE: MANO DE OBRA, HERRAMIENTA, RETIRO DE DESECHOS FUERA DE LA OBRA Y TODO LO NECESARIO PARA SU CORRECTA EJECUCIÓN (P.U.O.T.). | M2 | 1
UV-MEN-021-007 | TALA DE ARBOL DE 0.70 A 1.00 M DE DIAMETRO, ALTURA DE 20.00 A 25.00 M CON MOTOSIERRA. INCLUYE: DESRAME PARA CARGA A CAMION, CORTE DE TRONCO EN SECCIONES, MANIOBRAS, EQUIPO DE SEGURIDAD, MANO DE OBRA, EQUIPO, HERRAMIENTA, LIMPIEZA DEL AREA Y TODO LO NECESARIO PARA SU CORRECTA EJECUCION. (P.U.O.T.) | PZA | 1
UV-MEN-021-008 | TALA DE ARBOL DE 1.00 HASTA 1.80 M DE DIAMETRO, ALTURA DE 20.00 A 25.00 M CON MOTOSIERRA. INCLUYE: DESRAME PARA CARGA A CAMION, CORTE DE TRONCO EN SECCIONES, MANIOBRAS, EQUIPO DE SEGURIDAD, MANO DE OBRA, EQUIPO, HERRAMIENTA, LIMPIEZA DEL AREA Y TODO LO NECESARIO PARA SU CORRECTA EJECUCION. (P.U.O.T.) | PZA | 1
UV-MEN-021-009 | TRAZO Y NIVELACION TOPOGRAFICA DE TERRENO PARA DESPLANTE DE ESTRUCTURA, TRAZO DE VIALIDADES, PLAZAS Y ANDADORES. INCLUYE: MATERIALES, MANO DE OBRA, HERRAMIENTA Y TODO LO NECESARIO PARA SU CORRECTA EJECUCIÓN (P.U.O.T.) | M2 | 1
UV-MEN-021-010 | RESTRICCION DE PASO EN AREAS DE TRABAJO PARA PERSONAS AJENAS A LAS ACTIVIDADES. INCLUYE: SEÑALIZACIÓN Y ACORDONAMIENTO DE AREA CON CINTA DE ADVERTENCIA "PROHIBIDO EL PASO" DE 3" DE ANCHO, MATERIALES, MANO DE OBRA, HERRAMIENTA, EQUIPO Y TODO LO NECESARIO PARA SU CORRECTA EJECUCIÓN. (P.U.O.T.) | M | 1
UV-MEN-021-011 | PROTECCIÓN CON TAPIAL DE MADERA DE PINO DE SEGUNDA, DE 1.20 M DE ALTURA, A BASE DE TRIPLAY DE PINO DE 16 MM REFORZADO CON BARROTE 2" X 4". INCLUYE: MATERIALES, MANO DE OBRA, HERRAMIENTA, ACARREOS, DESMONTAJE, LIMPIEZA DEL AREA AL TERMINO DE LA OBRA Y TODO LO NECESARIO PARA SU CORRECTA EJECUCION. (P.U.O.T.) | M | 1
UV-MEN-021-012 | PROTECCIÓN CON TAPIAL DE MADERA DE PINO DE SEGUNDA, DE 2.40 M DE ALTURA, A BASE DE TRIPLAY DE PINO DE 16 MM REFORZADO CON BARROTE 2" X 4". INCLUYE: SUMINISTRO Y COLOCACIÓN, MATERIALES, MANO DE OBRA, HERRAMIENTA, ACARREOS, DESMONTAJE, LIMPIEZA DEL AREA AL TERMINO DE LA OBRA Y TODO LO NECESARIO PARA SU CORRECTA EJECUCION. (P.U.O.T.) | M | 1
UV-MEN-021-013 | PORTÓN DE MALLA CICLÓN DE 3.00 M DE ANCHO X 2.00 M DE ALTO CON DOS HOJAS ABATIBLES, ANCLADO A PISO CON POSTES DE TUBERÍA GALVANIZADA DE 2" DE DIÁMETRO CALIBRE 20, AMACIZADO CON CONCRETO F´C= 200 KG/CM2 T.M.A. DE 19 MM HECHO EN OBRA CON REVOLVEDORA, HOJAS ABATIBLES FABRICADAS CON MARCO DE TUBO GALVANIZADO DE 38 MM DE DIÁMETRO CALIBRE 20 Y MALLA CICLÓN GALVANIZADA CALIBRE 11.5, ABERTURA 55 X 55 MM. 3 HILOS DE ALAMBRE DE PUAS EN LA PARTE ALTA, CERROJO PASADOR, PORTACANDADO Y CANDADO, INCLUYE: MATERIALES DE FIJACIÓN, MANO DE OBRA, HERRAMIENTA, EQUIPO, LIMPIEZA DEL ÁREA DE TRABAJO Y TODO LO NECESARIO PARA SU CORRECTA EJECUCIÓN. (P.U.O.T.) | M2 | 1
UV-MEN-021-014 | APUNTALAMIENTO DE LOSAS Y TRABES CON MADERA DE PINO DE TERCERA. INCLUYE: MATERIALES, MANO DE OBRA, HERRAMIENTA, LIMPIEZA DEL ÁREA DE TRABAJO Y TODO LO NECESARIO PARA SU CORRECTA EJECUCIÓN. (P.U.O.T.) | M2 | 1
UV-MEN-021-015 | BOMBEO PARA ABATIMIENTO DE NIVEL FREATICO CON BOMBA AUTOCEBANTE CON MOTOR A GASOLINA DE 4" DE DIÁMETRO. INCLUYE: MANO DE OBRA, HERRAMIENTA, EQUIPO, LIMPIEZA DEL ÁREA DE TRABAJO Y TODO LO NECESARIO PARA SU CORRECTA EJECUCIÓN. (P.U.O.T.) | HR | 1
CIMENTACIÓN
EXCAVACIONES
UV-MEN-031-001 | EXCAVACIÓN A MANO EN CEPAS HASTA 2.00 M DE PROFUNDIDAD EN MATERIAL TIPO I, ZONA A. INCLUYE: AFINE DE TALUDES Y FONDO, MANO DE OBRA, HERRAMIENTA Y TODO LO NECESARIO PARA SU CORRECTA EJECUCIÓN (P.U.O.T.) | M3 | 1
UV-MEN-031-002 | EXCAVACIÓN A MANO EN CEPAS HASTA 2.00 M DE PROFUNDIDAD EN MATERIAL TIPO II, ZONA A. INCLUYE: AFINE DE TALUDES Y FONDO, MANO DE OBRA, HERRAMIENTA Y TODO LO NECESARIO PARA SU CORRECTA EJECUCIÓN (P.U.O.T.) | M3 | 1
UV-MEN-031-003 | EXCAVACIÓN A MANO EN CEPAS HASTA 2.00 M DE PROFUNDIDAD EN MATERIAL TIPO III, ZONA A. INCLUYE: AFINE DE TALUDES Y FONDO, MANO DE OBRA, HERRAMIENTA Y TODO LO NECESARIO PARA SU CORRECTA EJECUCIÓN (P.U.O.T.) | M3 | 1
UV-MEN-031-004 | EXCAVACIÓN POR MEDIOS MECÁNICOS EN CEPAS HASTA 2.00 M DE PROFUNDIDAD EN MATERIAL TIPO I, ZONA A, SIN AFINE DE TALUDES. INCLUYE: TODO LO NECESARIO PARA SU CORRECTA EJECUCIÓN (P.U.O.T.) | M3 | 1
UV-MEN-031-005 | EXCAVACIÓN POR MEDIOS MECÁNICOS EN CEPAS HASTA 2.00 M DE PROFUNDIDAD EN MATERIAL TIPO II, ZONA A, SIN AFINE DE TALUDES. INCLUYE: TODO LO NECESARIO PARA SU CORRECTA EJECUCIÓN (P.U.O.T.) | M3 | 1
PLANTILLAS
UV-MEN-032-001 | PLANTILLA DE CONCRETO SIMPLE F´C=100 KG/CM2 DE 5 CM DE ESPESOR, INCLUYE: MATERIALES, MANO DE OBRA, HERRAMIENTA, ACARREOS HASTA EL SITIO DE TRABAJO, DESPERDICIOS, LIMPIEZA DEL ÁREA Y TODO LO NECESARIO PARA SU CORRECTA EJECUCIÓN (P.U.O.T) | M2 | 1
UV-MEN-032-002 | PLANTILLA DE CONCRETO SIMPLE F´C=100 KG/CM2 DE 8 CM DE ESPESOR, INCLUYE: MATERIALES, MANO DE OBRA, HERRAMIENTA, ACARREOS HASTA EL SITIO DE TRABAJO, DESPERDICIOS, LIMPIEZA DEL ÁREA Y TODO LO NECESARIO PARA SU CORRECTA EJECUCIÓN (P.U.O.T) | M2 | 1
UV-MEN-032-003 | SUMINISTRO Y COLOCACION DE PLANTILLA DE POLIETILENO NEGRO GRADO 600 EN CIMENTACION, INCLUYE: MATERIALES, MANO DE OBRA, DESPERDICIOS, HERRAMIENTA Y TODO LO NECESARIO PARA SU CORRECTA EJECUCIÓN (.P.U.O.T.) | M2 | 1
MAMPOSTERIA
UV-MEN-033-001 | CIMIENTOS DE MAMPOSTERIA DE PIEDRA BRASA ASENTADA CON MORTERO CEMENTO-ARENA PROPORCION 1:5, INCLUYE: MATERIALES, MANO DE OBRA, HERRAMIENTA, DESPERDICIOS, LIMPIEZA DEL ÁREA Y TODO LO NECESARIO PARA SU CORRECTA EJECUCIÓN (P.U.O.T.) | M3 | 1
UV-MEN-033-002 | CIMIENTOS DE MAMPOSTERIA DE PIEDRA BRASA ASENTADA CON MORTERO CEMENTO-ARENA PROPORCION 1:4, INCLUYE: MATERIALES, MANO DE OBRA, HERRAMIENTA, DESPERDICIOS, LIMPIEZA DEL ÁREA Y TODO LO NECESARIO PARA SU CORRECTA EJECUCIÓN (P.U.O.T.) | M3 | 1
UV-MEN-033-003 | ENRASE DE CIMENTACIÓN DE 20 CM DE ESPESOR, A BASE DE MURETE DE BLOCK DE CONCRETO MACIZO 15 X 20 X 40 CM, ASENTADO CON MORTERO CEMENTO-ARENA PROPORCIÓN 1:4 JUNTAS DE 1.5 CM ACABADO COMÚN. INCLUYE: MATERIALES, MANO DE OBRA, HERRAMIENTA, DESPERDICIOS, LIMPIEZA DEL ÁREA Y TODO LO NECESARIO PARA SU CORRECTA EJECUCIÓN (P.U.O.T.) | M2 | 1
UV-MEN-033-004 | ENRASE DE CIMENTACIÓN DE 15 CM DE ESPESOR, A BASE DE MURETE DE BLOCK DE CONCRETO MACIZO 15 X 20 X 40 CM, ASENTADO CON MORTERO CEMENTO-ARENA PROPORCIÓN 1:4 JUNTAS DE 1.5 CM ACABADO COMÚN. INCLUYE: MATERIALES, MANO DE OBRA, HERRAMIENTA, DESPERDICIOS, LIMPIEZA DEL ÁREA Y TODO LO NECESARIO PARA SU CORRECTA EJECUCIÓN (P.U.O.T.) | M2 | 1
UV-MEN-033-005 | MURO DE GAVIÓN EN CAJA DE MALLA DE ACERO A TRIPLE TORSIÓN, HEXAGONAL DE 50 X 70 MM, DE ALAMBRE GALVANIZADO DE 1.00 X 1.00 X 1.00 M, RELLENO DE PIEDRA BRAZA. INCLUYE: ELEVACIÓN Y ACOMODO, MATERIALES, MANO DE OBRA, HERRAMIENTA, EQUIPO Y TODO LO NECESARIO PARA SU CORRECTA EJECUCIÓN (P.U.O.T.) | M3 | 1
UV-MEN-033-006 | MURO DE GAVIÓN COMPUESTO POR 2 CAJAS DE 1.00 X 1.00 X 1.00 M Y 1 CAJA DE 1.00 X 1.00 X 0.50 M EN MALLA DE ACERO A TRIPLE TORSIÓN, HEXAGONAL DE 50 X 70 MM, DE ALAMBRE GALVANIZADO, RELLENA DE PIEDRA CALIZA. INCLUYE: ELEVACIÓN Y ACOMODO, MATERIALES, MANO DE OBRA, HERRAMIENTA, EQUIPO Y TODO LO NECESARIO PARA SU CORRRECTA EJECUCIÓN (P.U.O.T.) | M | 1
CIMBRA EN CIMENTACIÓN
UV-MEN-034-001 | CIMBRA COMÚN EN ZAPATAS AISLADAS DE CIMENTACIÓN DE 60 X 60 X 15 CM DE PERALTE. INCLUYE: CIMBRADO, DESCIMBRADO, MATERIALES, MANO DE OBRA, HERRAMIENTA, ACARREOS HASTA EL SITIO DE TRABAJO, LIMPIEZA DEL ÁREA DE TRABAJO Y TODO LO NECESARIO PARA SU CORRECTA EJECUCIÓN (P.U.O.T.) | M2 | 1
UV-MEN-034-002 | CIMBRA COMÚN EN CIMENTACIÓN CON MADERA DE PINO DE 3ra (ZAPATAS CORRIDAS Y CONTRATRABES). INCLUYE: CIMBRADO, DESCIMBRADO, MATERIALES, MANO DE OBRA, HERRAMIENTA, ACARREOS HASTA EL SITIO DE TRABAJO, LIMPIEZA DEL ÁREA Y TODO LO NECESARIO PARA SU CORRECTA EJECUCIÓN (P.U.O.T.) | M2 | 1
UV-MEN-034-003 | CIMBRA COMÚN EN CIMENTACIÓN CON MADERA DE PINO DE 3ra (DADOS). INCLUYE: CIMBRADO, DESCIMBRADO, MATERIALES, MANO DE OBRA, HERRAMIENTA, ACARREOS HASTA EL SITIO DE TRABAJO, LIMPIEZA DEL ÁREA Y TODO LO NECESARIO PARA SU CORRECTA EJECUCIÓN (P.U.O.T.) | M2 | 1
UV-MEN-034-004 | CIMBRA APARENTE EN DADOS DE CIMENTACIÓN CON TRIPLAY DE PINO 16 MM DE ESPESOR. INCLUYE: CIMBRADO, DESCIMBRADO, MATERIALES, MANO DE OBRA, HERRAMIENTA, ACARREOS HASTA EL SITIO DE TRABAJO, LIMPIEZA DEL ÁREA DE TRABAJO Y TODO LO NECESARIO PARA SU CORRECTA EJECUCIÓN (P.U.O.T.) | M2 | 1
UV-MEN-034-005 | CIMBRA COMÚN EN FRONTERAS (FIRME-LOSA DE CIMENTACION) DE HASTA 15 CM DE ANCHO CON MADERA DE PINO DE 3ra. INCLUYE: CIMBRADO, DESCIMBRADO, MATERIALES, MANO DE OBRA, HERRAMIENTA, ACARREOS HASTA EL SITIO DE TRABAJO, LIMPIEZA DEL ÁREA Y TODO LO NECESARIO PARA SU CORRECTA EJECUCIÓN (P.U.O.T.) | M | 1
ACERO DE REFUERZO EN CIMENTACIÓN
UV-MEN-035-001 | ACERO DE REFUERZO EN CIMENTACION F'y = 4200 KG/CM2 Nº 2 (1/4"), INCLUYE: GANCHOS, ESCUADRAS, TRASLAPES, ALAMBRE RECOCIDO, SUMINISTRO, HABILITADO, ARMADO, CORTES, AMARRES, DESPERDICIOS, MATERIALES, MANO DE OBRA, HERRAMIENTA, LIMPIEZA DEL ÁREA Y TODO LO NECESARIO PARA SU CORRECTA EJECUCIÓN (P.U.O.T.) | KG | 1
UV-MEN-035-002 | ACERO DE REFUERZO EN CIMENTACION F'y = 4200 KG/CM2 Nº 3 (3/8"). INCLUYE: GANCHOS, ESCUADRAS, TRASLAPES, ALAMBRE RECOCIDO, SUMINISTRO, HABILITADO, ARMADO, CORTES, AMARRES, DESPERDICIOS, MATERIALES, MANO DE OBRA, HERRAMIENTA, LIMPIEZA DEL ÁREA Y TODO LO NECESARIO PARA SU CORRECTA EJECUCIÓN (P.U.O.T.) | KG | 1
UV-MEN-035-003 | ACERO DE REFUERZO EN CIMENTACION F'y = 4200 KG/CM2 Nº 4 (1/2"). INCLUYE: GANCHOS, ESCUADRAS, TRASLAPES, ALAMBRE RECOCIDO, SUMINISTRO, HABILITADO, ARMADO, CORTES, AMARRES, DESPERDICIOS, MATERIALES, MANO DE OBRA, HERRAMIENTA, LIMPIEZA DEL ÁREA Y TODO LO NECESARIO PARA SU CORRECTA EJECUCIÓN (P.U.O.T.) | KG | 1
UV-MEN-035-004 | ACERO DE REFUERZO EN CIMENTACION F'y = 4200 KG/CM2 Nº 5 (5/8"). INCLUYE: GANCHOS, ESCUADRAS, TRASLAPES, ALAMBRE RECOCIDO, SUMINISTRO, HABILITADO, ARMADO, CORTES, AMARRES, DESPERDICIOS, MATERIALES, MANO DE OBRA, HERRAMIENTA, LIMPIEZA DEL ÁREA Y TODO LO NECESARIO PARA SU CORRECTA EJECUCIÓN (P.U.O.T.) | KG | 1
UV-MEN-035-005 | ACERO DE REFUERZO EN CIMENTACION F'y = 4200 KG/CM2 Nº 6 (3/4"). INCLUYE: GANCHOS, ESCUADRAS, TRASLAPES, ALAMBRE RECOCIDO, SUMINISTRO, HABILITADO, ARMADO, CORTES, AMARRES, DESPERDICIOS, MATERIALES, MANO DE OBRA, HERRAMIENTA, LIMPIEZA DEL ÁREA Y TODO LO NECESARIO PARA SU CORRECTA EJECUCIÓN (P.U.O.T.) | KG | 1
UV-MEN-035-006 | ACERO DE REFUERZO EN CIMENTACION F'y = 4200 KG/CM2 Nº 8 (1"). INCLUYE: GANCHOS, ESCUADRAS, TRASLAPES, ALAMBRE RECOCIDO, SUMINISTRO, HABILITADO, ARMADO, CORTES, AMARRES, DESPERDICIOS, MATERIALES, MANO DE OBRA, HERRAMIENTA, LIMPIEZA DEL ÁREA Y TODO LO NECESARIO PARA SU CORRECTA EJECUCIÓN (P.U.O.T.) | KG | 1
UV-MEN-035-007 | MALLA ELECTROSOLDADA 6X6/10/10 PARA REFUERZO EN CIMENTACION. INCLUYE: GANCHOS, ESCUADRAS, TRASLAPES, ALAMBRE RECOCIDO, SUMINISTRO, HABILITADO, ARMADO, CORTES, AMARRES, DESPERDICIOS, MATERIALES, MANO DE OBRA, HERRAMIENTA, LIMPIEZA DEL ÁREA Y TODO LO NECESARIO PARA SU CORRECTA EJECUCIÓN (P.U.O.T.) | M2 | 1
UV-MEN-035-008 | MALLA ELECTROSOLDADA 6X6/6/6 PARA REFUERZO EN CIMENTACION. INCLUYE: GANCHOS, ESCUADRAS, TRASLAPES, ALAMBRE RECOCIDO, SUMINISTRO, HABILITADO, ARMADO, CORTES, AMARRES, DESPERDICIOS, MATERIALES, MANO DE OBRA, HERRAMIENTA, LIMPIEZA DEL ÁREA Y TODO LO NECESARIO PARA SU CORRECTA EJECUCIÓN (P.U.O.T.) | M2 | 1
UV-MEN-035-009 | MALLA ELECTROSOLDADA 6X6/4/4 PARA REFUERZO EN CIMENTACION. INCLUYE: GANCHOS, ESCUADRAS, TRASLAPES, ALAMBRE RECOCIDO, SUMINISTRO, HABILITADO, ARMADO, CORTES, AMARRES, DESPERDICIOS, MATERIALES, MANO DE OBRA, HERRAMIENTA, LIMPIEZA DEL ÁREA Y TODO LO NECESARIO PARA SU CORRECTA EJECUCIÓN (P.U.O.T.) | M2 | 1
CONCRETO EN CIMENTACIÓN
UV-MEN-036-001 | CONCRETO F´C= 100 KG/CM2, RESISTENCIA NORMAL, T.M.A. DE 19 MM, HECHO EN OBRA CON REVOLVEDORA EN CIMENTACIÓN, INCLUYE: FABRICACIÓN, VACIADO CON CARRETILLA Y BOTES, VIBRADO, DESPERDICIOS, REVENIMIENTO DE 10 CM, CURADO, MATERIALES, MANO DE OBRA, HERRAMIENTA, EQUIPO, LIMPIEZA DEL ÁREA Y TODO LO NECESARIO PARA SU CORRECTA EJECUCIÓN (P.U.O.T.) | M3 | 1
UV-MEN-036-002 | CONCRETO F´C= 150 KG/CM2, RESISTENCIA NORMAL, T.M.A. DE 19 MM, HECHO EN OBRA CON REVOLVEDORA EN CIMENTACIÓN, INCLUYE: FABRICACIÓN, VACIADO CON CARRETILLA Y BOTES, VIBRADO, DESPERDICIOS, REVENIMIENTO DE 10 CM, CURADO, MATERIALES, MANO DE OBRA, HERRAMIENTA, EQUIPO, LIMPIEZA DEL ÁREA Y TODO LO NECESARIO PARA SU CORRECTA EJECUCIÓN (P.U.O.T.) | M3 | 1
UV-MEN-036-003 | CONCRETO F´C= 200 KG/CM2, RESISTENCIA NORMAL, T.M.A. DE 19 MM, HECHO EN OBRA CON REVOLVEDORA EN CIMENTACIÓN, INCLUYE: FABRICACIÓN, VACIADO CON CARRETILLA Y BOTES, VIBRADO, DESPERDICIOS, REVENIMIENTO DE 10 CM, CURADO, MATERIALES, MANO DE OBRA, HERRAMIENTA, EQUIPO, LIMPIEZA DEL ÁREA Y TODO LO NECESARIO PARA SU CORRECTA EJECUCIÓN (P.U.O.T.) | M3 | 1
UV-MEN-036-004 | CONCRETO F´C=250 KG/CM2, RESISTENCIA NORMAL, T.M.A. DE 19 MM, HECHO EN OBRA CON REVOLVEDORA EN CIMENTACIÓN, INCLUYE: FABRICACIÓN, VACIADO CON CARRETILLA Y BOTES, VIBRADO, DESPERDICIOS, REVENIMIENTO DE 10 CM, CURADO, MATERIALES, MANO DE OBRA, HERRAMIENTA, EQUIPO, LIMPIEZA DEL ÁREA Y TODO LO NECESARIO PARA SU CORRECTA EJECUCIÓN (P.U.O.T.) | M3 | 1
UV-MEN-036-005 | CONCRETO PREMEZCLADO A TIRO DIRECTO F'c= 250 KG/CM2, RESISTENCIA NORMAL T.M.A. DE 19 MM, REVENIMIENTO DE 10 CM, EN CIMENTACIÓN, INCLUYE: MATERIAL, MANO DE OBRA, HERRAMIENTA, EQUIPO, DESPERDICIOS, PRUEBAS DE LABORATORIO, LIMPIEZA DEL ÁREA Y TODO LO NECESARIO PARA SU CORRECTA EJECUCIÓN (P.U.O.T.) | M3 | 1
UV-MEN-036-006 | CONCRETO PREMEZCLADO BOMBEADO F'c= 250 KG/CM2, R4ESISTENCIA NORMAL, T.M.A. DE 19 MM, REVENIMIENTO DE 14 CM, EN CIMENTACIÓN, INCLUYE: BOMBEO, MATERIAL, MANO DE OBRA, HERRAMIENTA, EQUIPO, DESPERDICIOS, PRUEBAS DE LABORATORIO, LIMPIEZA DEL ÁREA Y TODO LO NECESARIO PARA SU CORRECTA EJECUCIÓN (P.U.O.T.) | M3 | 1
UV-MEN-036-007 | BOMBEO DE CONCRETO HIDRÁULICO EN CIMENTACIÓN. INCLUYE: EQUIPO, MANO DE OBRA Y TODO LO NECESARIO PARA SU CORRECTA EJECUCIÓN (P.U.O.T.) | M3 | 1
ELEMENTOS EN CIMENTACIÓN
UV-MEN-037-001 | DADO DE CIMENTACIÓN DE 0.60 X 0.60 X 1.55 M, DE CONCRETO F'c= 200KG/CM2, T.M.A. DE 19 MM HECHO EN OBRA CON REVOLVEDORA, ARMADO CON 6 VARILLAS DEL N° 4 (1/2")Y ESTRIBOS DEL N° 2 (1/4") A CADA 20 CM. INCLUYE: 8 ANCLAS DE REDONDO DE 1/2" DE 40 CM CON ROSCA Y PERNO, 2 PLACAS DE ACERO A-36 DE 30 X 30 CM DE 3/8" DE ESPESOR, CIMBRA COMÚN, DESCIMBRA, VIBRADO, MATERIALES, MANO DE OBRA, HERRAMIENTA, EQUIPO, LIMPIEZA DEL ÁREA Y TODO LO NECESARIO PARA SU CORRECTA EJECUCIÓN (P.U.O.T.) | PZA | 1
UV-MEN-037-002 | CONTRATRABE DE 20 X 40 CM, DE CONCRETO F'c= 200KG/CM2, T.M.A. DE 19 MM HECHO EN OBRA CON REVOLVEDORA, ARMADA CON 4 VARILLAS DEL N° 4 (1/2"), 2 VARILLAS DEL N° 3 (3/8") Y ESTRIBOS DEL N° 3 (3/8") A CADA 20 CM. INCLUYE: CIMBRA COMÚN, VACIADO, VIBRADO, DESCIMBRA, MATERIALES, MANO DE OBRA, HERRAMIENTA, EQUIPO, LIMPIEZA DEL ÁREA Y TODO LO NECESARIO PARA SU CORRECTA EJECUCIÓN (P.U.O.T.) | M | 1
UV-MEN-037-003 | CADENA DE DESPLANTE DE 15 X 25 CM, DE CONCRETO F'C=200 KG/CM2, T.M.A. DE 19 MM HECHO EN OBRA CON REVOLVEDORA, ARMADA CON 4 VARILLAS DEL # 3 (3/8"), ESTRIBOS DE ALAMBRÓN DEL # 2 (1/4") @ 20 CM, CIMBRA COMUN 2 CARAS, INCLUYE: DESCIMBRA, MATERIALES, MANO DE OBRA, HERRAMIENTA, EQUIPO, DESPERDICIOS, LIMPIEZA DEL ÁREA Y TODO LO NECESARIO PARA SU CORRECTA EJECUCIÓN (P.U.O.T.) | M | 1
UV-MEN-037-004 | CADENA DE DESPLANTE DE 15 X 20 CM, DE CONCRETO F'C=200 KG/CM2, T.M.A. DE 19 MM HECHO EN OBRA CON REVOLVEDORA, ARMADO CON 4 VARILLAS DEL # 3 (3/8"), ESTRIBOS DE ALAMBRÓN DEL # 2 (1/4") @ 20 CM. CIMBRA COMUN 2 CARAS, INCLUYE: DESCIMBRA, MATERIALES, MANO DE OBRA, HERRAMIENTA, EQUIPO, DESPERDICIOS, LIMPIEZA DEL ÁREA Y TODO LO NECESARIO PARA SU CORRECTA EJECUCIÓN. (P.U.O.T.) | M | 1
UV-MEN-037-005 | CADENA DE DESPLANTE DE 15 X 40 CM, DE CONCRETO F'C=200 KG/CM2, T.M.A. DE 19 MM HECHO EN OBRA CON REVOLVEDORA, ARMADO CON 6 VARILLAS DEL # 3 (3/8"), ESTRIBOS DE ALAMBRÓN DEL # 2 (1/4") A CADA 15 CM. INCLUYE: CIMBRA COMÚN A 2 CARAS, DESCIMBRA, MATERIALES, MANO DE OBRA, HERRAMIENTA, EQUIPO, DESPERDICIOS, LIMPIEZA DEL ÁREA Y TODO LO NECESARIO PARA SU CORRECTA EJECUCIÓN. (P.U.O.T.) | M | 1
RELLENOS
UV-MEN-038-001 | RELLENO EN CIMENTACIÓN CON MATERIAL SANO PRODUCTO DE EXCAVACIÓN, COMPACTADO POR MEDIOS MANUALES (PÍSÓN DE MANO) EN CAPAS DE 20CM. INCLUYE: ACARREOS, MANO DE OBRA, HERRAMIENTA, LIMPIEZA DEL ÁREA DE TRABAJO Y TODO LO NECESARIO PARA SU CORRECTA EJECUCIÓN (P.U.O.T.) | M3 | 1
UV-MEN-038-002 | RELLENO EN CIMENTACIÓN CON MATERIAL SANO PRODUCTO DE EXCAVACIÓN, COMPACTADO AL 95 % PRUEBA PROCTOR, POR MEDIOS MECÁNICOS (PLACA VIBRATORIA) EN CAPAS DE 20 CM DE ESPESOR. INCLUYE: MANO DE OBRA, HERRAMIENTA, EQUIPO, LIMPIEZA DEL ÁREA DE TRABAJO Y TODO LO NECESARIO PARA SU CORRECTA EJECUCIÓN (P.U.O.T.) | M3 | 1
UV-MEN-038-003 | RELLENO EN CIMENTACIÓN CON MATERIAL PRODUCTO DE BANCO, COMPACTADO AL 95 % PROCTOR PRUEBA PROCTOR, POR MEDIOS MECÁNICOS (PLACA VIBRATORIA) EN CAPAS DE 20 CM DE ESPESOR. INCLUYE: MANO DE OBRA, HERRAMIENTA, EQUIPO, LIMPIEZA DEL ÁREA DE TRABAJO Y TODO LO NECESARIO PARA SU CORRECTA EJECUCIÓN (P.U.O.T.) | M3 | 1
UV-MEN-038-004 | RELLENO Y COMPACTACIÓN POR MANUALES DE MATERIAL INERTE EN CAPAS DE 20 CM., INCLUYE: ACARREO, MATERIAL, MANO DE OBRA, HERRAMIENTA, EQUIPO, LIMPIEZA DEL AREA Y TODO LO NECESARIO PARA SU CORRECTA EJECUCIÓN (P.U.O.T.) | M3 | 1
UV-MEN-038-005 | SUMINISTRO Y TENDIDO DE GRAVA T.M.A 1-1/2" EN CAPAS DE 20 CM DE ESPESOR. INCLUYE: MATERIAL, MANO DE OBRA, HERRAMIENTA, LIMPIEZA DEL ÁREA DE TRABAJO Y TODO LO NECESARIO PARA SU CORRECTA EJECUCIÓN (P.U.O.T.) | M3 | 1
UV-MEN-038-006 | SUMINISTRO Y TENDIDO DE GRAVILLA ROJA EN CAPAS DE 15 CM., INCLUYE MATERIAL, MANO DE OBRA, HERRAMIENTA, LIMPIEZA DEL ÁREA Y TODO LO NECESARIO PARA SU CORRECTA EJECUCION (P.U.O.T.) | M3 | 1
FIRMES
UV-MEN-039-001 | PISO DE 10 CM DE ESPESOR DE CONCRETO F´C= 150 KG/CM2 T.M.A. DE 19 MM HECHO EN OBRA CON REVOLVEDORA, ACABADO ESCOBILLADO, A CUALQUIER NIVEL INCLUYE: MATERIALES, MANO DE OBRA, HERRAMIENTA, EQUIPO, LIMPIEZA DEL ÁREA Y TODO LO NECESARIO PARA SU CORRECTA EJECUCIÓN (P.U.O.T.) | M2 | 1
UV-MEN-039-002 | PISO DE 10 CM DE ESPESOR DE CONCRETO F´C= 150 KG/CM2 T.M.A. DE 19 MM HECHO EN OBRA CON REVOLVEDORA, ACABADO ESCOBILLADO, A CUALQUIER NIVEL INCLUYE: UNA CAPA DE MALLA ELECTROSOLDADA 6X6-6/6, MATERIALES, MANO DE OBRA, HERRAMIENTA, EQUIPO, LIMPIEZA DEL ÁREA Y TODO LO NECESARIO PARA SU CORRECTA EJECUCIÓN (P.U.O.T.) | M2 | 1
ALBAÑILERÍA Y ACABADOS
ALBAÑILERÍA
UV-MEN-040-001 | CASTILLO K-01, SECCION 15 X 15 CM, CONCRETO HECHO EN OBRA F'C=200 KG/CM2 T.M.A. 3/4", ARMADO CON 4 VARILLAS DEL N° 3 (3/8") DE DIAMETRO Y ESTRIBOS DE 1/4" @ 15 CM, HASTA 3.00 M DE ALTURA, A CUALQUIER NIVEL. INCLUYE: CIMBRA COMUN, DESCIMBRA, VACIADO, VIBRADO, MATERIALES, MANO DE OBRA, HERRAMIENTA, ACARREOS HASTA EL SITIO DE TRABAJO, DESPERDICIOS, LIMPIEZA DEL ÁREA Y TODO LO NECESARIO PARA SU CORRECTA EJECUCIÓN (P.U.O.T.) | M | 1
UV-MEN-040-002 | CASTILLO K-01A, SECCION 15 X 20 CM, CONCRETO HECHO EN OBRA F'C=200 KG/CM2 T.M.A. 3/4", ARMADO CON 4 VARILLAS DEL N° 3 (3/8") DE DIAMETRO Y ESTRIBOS DE 1/4" @ 15 CM, HASTA 3.00 M DE ALTURA, A CUALQUIER NIVEL. INCLUYE: CIMBRA COMUN, DESCIMBRA, VACIADO, VIBRADO, MATERIALES, MANO DE OBRA, HERRAMIENTA, ACARREOS HASTA EL SITIO DE TRABAJO, DESPERDICIOS, LIMPIEZA DEL ÁREA Y TODO LO NECESARIO PARA SU CORRECTA EJECUCIÓN (P.U.O.T.) | M | 1
UV-MEN-040-003 | CASTILLO K-02, SECCION 20 X 20 CM, CONCRETO HECHO EN OBRA F'C=200 KG/CM2 T.M.A. 3/4", ARMADO CON 4 VARILLAS DEL N° 3 (3/8") DE DIAMETRO Y ESTRIBOS DE 1/4" @ 15 CM, HASTA 3.00 M DE ALTURA, A CUALQUIER NIVEL. INCLUYE: CIMBRA COMUN, DESCIMBRA, VACIADO, VIBRADO, MATERIALES, MANO DE OBRA, HERRAMIENTA, ACARREOS HASTA EL SITIO DE TRABAJO, DESPERDICIOS, LIMPIEZA DEL ÁREA Y TODO LO NECESARIO PARA SU CORRECTA EJECUCIÓN (P.U.O.T.) | M | 1
UV-MEN-040-004 | CASTILLO DE 15 X 15 CM, CON ARMEX, CONCRETO F'C=200 KG/CM2-3/4", CIMBRA A 2 CARAS. INCLUYE: DESCIMBRA, MATERIALES, MANO DE OBRA, HERRAMIENTA, ACARREOS HASTA EL SITIO DE TRABAJO, DESPERDICIOS, LIMPIEZA DEL ÁREA Y TODO LO NECESARIO PARA SU CORRECTA EJECUCIÓN (P.U.O.T.) | M | 1
UV-MEN-040-005 | CASTILLO SECCION 15 X 20 CM, CONCRETO HECHO EN OBRA F'C=200 KG/CM2 T.M.A. 3/4", REFORZADO CON ARMADURA ELECTROSOLDADA ARMEX 15-15-4. INCLUYE: CIMBRA COMUN 2 CARAS, DESCIMBRA, VACIADO, VIBRADO, MATERIALES, MANO DE OBRA, HERRAMIENTA, ACARREOS HASTA EL SITIO DE TRABAJO, DESPERDICIOS, LIMPIEZA DEL ÁREA Y TODO LO NECESARIO PARA SU CORRECTA EJECUCIÓN (P.U.O.T.) | M | 1
UV-MEN-040-006 | CADENA DE CERRAMIENTO CON ARMEX DE 15 X 20 CM, CONCRETO F'C=200 KG/CM2-3/4", INCLUYE: CIMBRA COMUN Y DESCIMBRA, ANDAMIOS, MATERIALES, MANO DE OBRA, HERRAMIENTA, ACARREOS HASTA EL SITIO DE TRABAJO, DESPERDICIOS, LIMPIEZA DEL ÁREA Y TODO LO NECESARIO PARA SU CORRECTA EJECUCIÓN (P.U.O.T.) | M | 1
UV-MEN-040-007 | CADENA DE CERRAMIENTO CON ARMEX DE 15 X 25 CM, CONCRETO F'C=200 KG/CM2-3/4", INCLUYE: CIMBRA COMUN Y DESCIMBRA, ANDAMIOS, MATERIALES, MANO DE OBRA, HERRAMIENTA, ACARREOS HASTA EL SITIO DE TRABAJO, DESPERDICIOS, LIMPIEZA DEL ÁREA Y TODO LO NECESARIO PARA SU CORRECTA EJECUCIÓN (P.U.O.T.) | M | 1
UV-MEN-040-008 | CADENA DE CERRAMIENTO SECCIÓN 15 X 20 CM, CONCRETO F'c=200 KG/CM2-3/4", HECHO EN OBRA, ARMADO CON 4 VARILLAS DE 3/8" Y ESTRIBOS DE 1/4" A CADA 20 CM, CIMBRA COMUN. INCLUYE: CIMBRA, DESCIMBRA, MATERIALES, MANO DE OBRA, HERRAMIENTA, ACARREOS HASTA EL SITIO DE TRABAJO, DESPERDICIOS, LIMPIEZA DEL ÁREA Y TODO LO NECESARIO PARA SU CORRECTA EJECUCIÓN (P.U.O.T.) | M | 1
UV-MEN-040-009 | CADENA DE CERRAMIENTO SECCIÓN 15 X 25 CM, CONCRETO F'c=200 KG/CM2-3/4", HECHO EN OBRA, ARMADO CON 4 VARILLAS DE 3/8" Y ESTRIBOS DE 1/4" A CADA 20 CM, CIMBRA COMUN. INCLUYE: CIMBRA, DESCIMBRA, MATERIALES, MANO DE OBRA, HERRAMIENTA, ACARREOS HASTA EL SITIO DE TRABAJO, DESPERDICIOS, LIMPIEZA DEL ÁREA Y TODO LO NECESARIO PARA SU CORRECTA EJECUCIÓN (P.U.O.T.) | M | 1
UV-MEN-040-010 | CADENA DE CERRAMIENTO SECCIÓN 15 X 30 CM, CONCRETO F'c=200 KG/CM2-3/4", HECHO EN OBRA, ARMADO CON 6 VARILLAS DE 3/8" Y ESTRIBOS DE 1/4" A CADA 20 CM, CIMBRA COMUN. INCLUYE: CIMBRA, DESCIMBRA, MATERIALES, MANO DE OBRA, HERRAMIENTA, ACARREOS HASTA EL SITIO DE TRABAJO, DESPERDICIOS, LIMPIEZA DEL ÁREA Y TODO LO NECESARIO PARA SU CORRECTA EJECUCIÓN (P.U.O.T.) | M | 1
UV-MEN-040-011 | CADENA CC-01, SECCION 15 X 35 CM, CONCRETO HECHO EN OBRA F'C=200 KG/CM2 T.M.A. 3/4", ARMADO CON 6 VARILLAS DEL N° 3 (3/8") DE DIAMETRO Y ESTRIBOS DE 1/4" @ 20 CM, HASTA 3.00 M DE ALTURA, A CUALQUIER NIVEL. INCLUYE: CIMBRA COMUN, DESCIMBRA, VACIADO, VIBRADO, MATERIALES, MANO DE OBRA, HERRAMIENTA, ACARREOS HASTA EL SITIO DE TRABAJO, DESPERDICIOS, LIMPIEZA DEL ÁREA Y TODO LO NECESARIO PARA SU CORRECTA EJECUCIÓN (P.U.O.T.) | M | 1
UV-MEN-040-012 | CADENA CC-02, SECCION 15 X 20 CM, CONCRETO HECHO EN OBRA F'C=200 KG/CM2 T.M.A. 3/4", ARMADO CON 4 VARILLAS DEL N° 3 (3/8") Y ESTRIBOS DEL N° 2 (1/4") @ 15 CM, HASTA 3.00 M DE ALTURA, A CUALQUIER NIVEL. INCLUYE: CIMBRA COMUN, DESCIMBRA, VACIADO, VIBRADO, MATERIALES, MANO DE OBRA, HERRAMIENTA, ACARREOS HASTA EL SITIO DE TRABAJO, DESPERDICIOS, LIMPIEZA DEL ÁREA Y TODO LO NECESARIO PARA SU CORRECTA EJECUCIÓN (P.U.O.T.) | M | 1
UV-MEN-040-013 | CADENA CC-02, SECCION 20 X 35 CM, CONCRETO HECHO EN OBRA F'C=200 KG/CM2 T.M.A. 3/4", ARMADO CON 4 VARILLAS DEL N° 4 (1/2"), 2 VARILLAS DEL N° 3 (3/8") Y ESTRIBOS DEL N° 3 (3/8") A CADA 15 CM, HASTA 3.00 M DE ALTURA, A CUALQUIER NIVEL. INCLUYE: CIMBRA COMUN, DESCIMBRA, VACIADO, VIBRADO, MATERIALES, MANO DE OBRA, HERRAMIENTA, ACARREOS HASTA EL SITIO DE TRABAJO, DESPERDICIOS, LIMPIEZA DEL ÁREA Y TODO LO NECESARIO PARA SU CORRECTA EJECUCIÓN (P.U.O.T.) | M | 1
UV-MEN-040-014 | CADENA CC-03, SECCION 20 X 20 CM, CONCRETO HECHO EN OBRA F'C=200 KG/CM2 T.M.A. 3/4", ARMADO CON 4 VARILLAS DEL N° 3 (3/8") Y ESTRIBOS DEL N° 2 (1/4") @ 15 CM, HASTA 3.00 M DE ALTURA, A CUALQUIER NIVEL. INCLUYE: CIMBRA COMUN, DESCIMBRA, VACIADO, VIBRADO, MATERIALES, MANO DE OBRA, HERRAMIENTA, ACARREOS HASTA EL SITIO DE TRABAJO, DESPERDICIOS, LIMPIEZA DEL ÁREA Y TODO LO NECESARIO PARA SU CORRECTA EJECUCIÓN (P.U.O.T.) | M | 1
UV-MEN-040-015 | RAMPA DE CONCRETO F'c = 200 KG/CM2 HECHO EN OBRA TMA 3/4", DE 10 CM DE ESPESOR, REFORZADA CON PARRILLA DE VARILLA DE 3/8" A CADA 15 CM EN AMBOS SENTIDOS. INCLUYE: HABILITADO DE ACERO, CIMBRA COMUN, DESCIMBRADO, MATERIALES, MANO DE OBRA, HERRAMIENTA, EQUIPO, ACARREOS HASTA EL SITIO DE TRABAJO, DESPERDICIOS, LIMPIEZA DEL ÁREA Y TODO LO NECESARIO PARA SU CORRECTA EJECUCIÓN (P.U.O.T.) | M2 | 1
UV-MEN-040-016 | ESCALON DE 30 CM DE HUELLA X 17 CM DE PERALTE A BASE CONCRETO F'C=150 KG/CM2-3/4", REFORZADO CON MALLA 6X6/10-10, ACABADO ESCOBILLADO, NARIZ BOLEADA. INCLUYE: CIMBRADO, DESCIMBRADO, COLADO, MATERIALES, MANO DE OBRA, HERRAMIENTA, ACARREOS HASTA EL SITIO DE TRABAJO, LIMPIEZA DEL ÁREA Y TODO LO NECESARIO PARA SU CORRECTA EJECUCIÓN (P.U.O.T.) | M | 1
UV-MEN-040-017 | ESCALON DE 30 CM DE HUELLA X 17 CM DE PERALTE A BASE CONCRETO F'C=150 KG/CM2-3/4", REFORZADO CON VARILLA DEL N° 3 (3/8") A CADA 20 CM EN AMBOS SENTIDOS, ACABADO ESCOBILLADO, NARIZ BOLEADA. INCLUYE: CIMBRADO, DESCIMBRADO, COLADO, MATERIALES, MANO DE OBRA, HERRAMIENTA, ACARREOS HASTA EL SITIO DE TRABAJO, LIMPIEZA DEL ÁREA Y TODO LO NECESARIO PARA SU CORRECTA EJECUCIÓN (P.U.O.T.) | M | 1
UV-MEN-040-018 | GUARNICIÓN DE CONCRETO SIMPLE F'c=150 KG/CM2 DE 20 CM DE BASE, 15 CM DE CORONA Y 40 CM DE PERALTE ACABADO CEMENTO PULIDO. INCLUYE: CIMBRA ACABADO APARENTE, DESCIMBRADO, MATERIALES, MANO DE OBRA, ACARREOS, MANIOBRAS, LIMPIEZA DEL ÁREA Y TODO LO NECESARIO PARA SU CORRECTA EJECUCIÓN. (P.U.O.T.) | M | 1
UV-MEN-040-019 | BANQUETA Y/O ANDADOR DE 8 CM DE ESPESOR DE CONCRETO F´C= 150 KG/CM2 HECHO EN OBRA, ACABADO ESCOBILLADO, REMATADO DE ARISTAS CON VOLTEADOR, INCLUYE: FABRICACION, COLOCACION, MATERIALES, MANO DE OBRA, HERRAMIENTA, ACARREOS HASTA EL SITIO DE TRABAJO, LIMPIEZA DEL ÁREA Y TODO LO NECESARIO PARA SU CORRECTA EJECUCIÓN (P.U.O.T.) | M2 | 1
UV-MEN-040-020 | FIRME DE 5 CM DE ESPESOR DE CONCRETO F´C= 150 KG/CM2 HECHO EN OBRA, A CUALQUIER NIVEL, INCLUYE: MATERIALES, MANO DE OBRA, HERRAMIENTA, ACARREOS HASTA EL SITIO DE SU COLOCACIÓN, LIMPIEZA DEL ÁREA Y TODO LO NECESARIO PARA SU CORRECTA EJECUCIÓN (P.U.O.T.) | M2 | 1
UV-MEN-040-021 | FIRME DE 8 CM DE ESPESOR DE CONCRETO F´C= 150 KG/CM2 HECHO EN OBRA, A CUALQUIER NIVEL INCLUYE: MATERIALES, MANO DE OBRA, HERRAMIENTA, ACARREOS HASTA EL SITIO DE SU COLOCACIÓN, LIMPIEZA DEL ÁREA Y TODO LO NECESARIO PARA SU CORRECTA EJECUCIÓN (P.U.O.T.) | M2 | 1
UV-MEN-040-022 | FIRME DE 10 CM DE ESPESOR DE CONCRETO SIMPLE F´c= 150 KG/CM2, T.M.A. 19 MM, HECHO EN OBRA CON REVOLVEDORA DE 1 SACO, A CUALQUIER NIVEL. INCLUYE: MATERIALES, MANO DE OBRA, HERRAMIENTA, ACARREOS HASTA EL SITIO DE SU COLOCACIÓN, LIMPIEZA DEL ÁREA Y TODO LO NECESARIO PARA SU CORRECTA EJECUCIÓN (P.U.O.T.) | M2 | 1
UV-MEN-040-023 | FIRME DE 10 CM DE ESPESOR DE CONCRETO ARMADO F´c= 150 KG/CM2, T.M.A. 19 MM, HECHO EN OBRA CON REVOLVEDORA DE 1 SACO, A CUALQUIER NIVEL. INCLUYE: REFUERZO DE UNA CAPA DE MALLA ELECTROSOLDADA 6X6-10-10, MATERIALES, MANO DE OBRA, HERRAMIENTA, ACARREOS HASTA EL SITIO DE SU COLOCACIÓN, LIMPIEZA DEL ÁREA Y TODO LO NECESARIO PARA SU CORRECTA EJECUCIÓN (P.U.O.T.) | M2 | 1
UV-MEN-040-024 | PISO DE CONCRETO F'C 150KG/CM² DE 4 CM DE ESPESOR, SECCIONADO EN SUPERFICIES IRREGULARES CON DIFERENTE COLOR PARA CEMENTO., ELABORADO CON CEMENTO-ARENA-GRANO DE MÁRMOL PROPORCIÓN 1:1:1:5, ARMADO CON MALLA DE GALLINERO GALVANIZADA CON ABERTURA DE 1" SOBRE FIRME DE CONCRETO, ACABADO LAVADO CON CEPILLO ALAMBRE, INCLUYE: CIMBRA CON CINTILLO METÁLICO Y DE MADERA PARA FORMAR CURVAS DEL TRAZO, MATERIALES, MANO DE OBRA, HERRAMIENTA, DECIMBRADO, ACARREOS, MANIOBRAS, LIMPIEZA DEL ÁREA Y TODO LO NECESARIO PARA SU CORRECTA EJECUCIÓN. (P.U.O.T.) | M2 | 1
UV-MEN-040-025 | FIRME DE 6 CM DE ESPESOR DE CONCRETO F´C= 150 KG/CM2 HECHO EN OBRA, A CUALQUIER NIVEL, INCLUYE: UNA CAPA DE MALLA ELECTROSOLDADA 6X6-10/10, MATERIALES, MANO DE OBRA, HERRAMIENTA, ACARREOS HASTA EL SITIO DE SU COLOCACIÓN, LIMPIEZA DEL ÁREA Y TODO LO NECESARIO PARA SU CORRECTA EJECUCIÓN (P.U.O.T.) | M2 | 1
UV-MEN-040-026 | BARRA DE CONCRETO F'C = 200 KG/CM2 HECHO EN OBRA TMA 3/4", DE 5 CM DE ESPESOR PARA BARRA, REFORZADA CON UNA CAPA DE MALLA ELECTROSOLDADA 6-6/10-10. INCLUYE: CIMBRA COMUN, HABILITADO DE MALLA, COLADO, CURADO, DESCIMBRADO, MATERIALES, MANO DE OBRA, HERRAMIENTA, EQUIPO, ACARREOS HASTA EL SITIO DE TRABAJO, DESPERDICIOS, LIMPIEZA DEL ÁREA Y TODO LO NECESARIO PARA SU CORRECTA EJECUCIÓN (P.U.O.T.) | M2 | 1
UV-MEN-040-027 | ELABORACIÓN DE BARRA DE 2.90 A 3.00X0.55, CON 6 CM. DE ESPESOR DE CONCRETO, Y FALDÓN DE 13 CM. CON 4.54 M. DE LONGITUD, CONCRETO F'C=150 CK/CM2, ARMADA CON MALLA ELECTROSOLDADA 6X6/10-10, CON BASTONES DE 1.0 M. DE 3/8" @ 50 CM. ANCLADA A MURO CON CADENA DE 15X20 CM DE SECCIÓN ARMADA CON 4 VARILLAS DEL # 3 Y ESTRIBOS DE VARILLA DEL # 2 @ 20 CM. INCLUYE: MATERIALES, MANO DE OBRA, HERRAMIENTA, EQUIPO, Y TODO LO NECESARIO PARA SU CORRECTA EJECUCIÓN (P.U.O.T.). | PZA | 1
UV-MEN-040-028 | ELABORACIÓN DE BARRA TRAPEZOIDAL DE CONCRETO HECHO EN OBRA F'C=150 CK/CM2, BASE MAYOR 4.15 M, BASE MENOR 3.55 M, 0.60 M DE ANCHO, DE 6 CM DE ESPESOR, CON FALDON DE 13 CM DE 4.40 M. DE LONGITUD, REFORZADA CON UNA CAPA DE MALLA ELECTROSOLDADA 6X6/10-10, BASTONES DE 1.0 M. DE 3/8" @ 50 CM, ANCLADA A MURO CON CADENA DE 15X20 CM DE SECCIÓN ARMADA CON 4 VARILLAS DEL # 3 Y ESTRIBOS DE VARILLA DEL # 2 @ 20 CM. Y REFUERZOS DE 3/8" DE 50 CM. A CADA 50 CM, MANO DE OBRA, HERRAMIENTA, EQUIPO, MATERIALES Y TODO LO MECESARIO PARA SU CORRECTA EJECUCIÓN (P.U.O.T.). | PZA | 1
UV-MEN-040-029 | ELABORACIÓN DE BARRA TRAPEZOIDAL DE CONCRETO HECHO EN OBRA F'C=150 CK/CM2, BASE MAYOR 3.60 M, BASE MENOR 3.05 M, 0.60 M DE ANCHO, DE 6 CM DE ESPESOR, CON FALDON DE 13 CM DE 3.83 M. DE LONGITUD, REFORZADA CON UNA CAPA DE MALLA ELECTROSOLDADA 6X6/10-10, BASTONES DE 1.0 M. DE 3/8" @ 50 CM, ANCLADA A MURO CON CADENA DE 15X20 CM DE SECCIÓN ARMADA CON 4 VARILLAS DEL # 3 Y ESTRIBOS DE VARILLA DEL # 2 @ 20 CM. Y REFUERZOS DE 3/8" DE 50 CM. A CADA 50 CM, MANO DE OBRA, HERRAMIENTA, EQUIPO, MATERIALES Y TODO LO MECESARIO PARA SU CORRECTA EJECUCIÓN (P.U.O.T.). | PZA | 1
UV-MEN-040-030 | ENTREPAÑO DE LOSA PLANA DE CONCRETO HECHO EN OBRA F'C = 150 Kg/cm2 T.M.A. 3/4", DE 5 CM DE ESPESOR, REFORZADA CON MALLA ELECTROSOLDADA 6X6-6/6, INCLUYE: CIMBRA COMUN, HABILITADO Y ARMADO DE ACERO, COLADO, VIBRADO, CURADO, DESCIMBRADO, MATERIALES, MANO DE OBRA, HERRAMIENTA, EQUIPO, ACARREOS HASTA EL SITIO DE TRABAJO, DESPERDICIOS, LIMPIEZA DEL ÁREA Y TODO LO NECESARIO PARA SU CORRECTA EJECUCIÓN (P.U.O.T.) | M2 | 1
UV-MEN-040-031 | ALERO EN VENTANAS POSTERIORES A BASE DE CONCRETO HECHO EN OBRA F'C=200 KG/CM2 DE 10 CM DE ESPESOR, ARMADO CON VARILLA DEL 3/8" @ 15 CM. EN AMBOS SENTIDO, INCLUYE: ANDAMIOS, CIMBRADO Y DESCIMBRADO, MATERIALES, MANO DE OBRA, HERRAMINETA, EQUIPO Y TODO LO NECESARIO PARA SU CORRECTA EJECUCIÓN (P.U.O.T.) | M2 | 1
UV-MEN-040-032 | SUMINISTRO Y COLOCACIÓN DE MALLA HEXAGONAL (GALLINERA) CALIBRE 22, ESPACIO DE TEJIDO 2.5 CM POR HEXAGONO. INCLUYE: MATERIALES, MANO DE OBRA, HERRAMIENTA, Y TODO LO NECESARIO PARA SU CORRECTA EJECUCIÓN. (P.U.O.T.) | M2 | 1
MUROS Y APLANADOS
UV-MEN-041-001 | MURO DE TABIQUE DE BARRO ROJO RECOCIDO DE LA REGIÓN DE 6 X 12 X 26 CM EN 7 CM DE ESPESOR, ASENTADO CON MORTERO CEMENTO-ARENA 1:5 JUNTAS DE 1.5 CM ACABADO COMUN. INCLUYE: MATERIALES, MANO DE OBRA, HERRAMIENTA, ANDAMIOS, ACARREOS HASTA EL SITIO DE TRABAJO, DESPERDICIOS, LIMPIEZA DEL ÁREA Y TODO LO NECESARIO PARA SU CORRECTA EJECUCIÓN (P.U.O.T.) | M2 | 1
UV-MEN-041-002 | MURO DE TABIQUE DE BARRO ROJO RECOCIDO DE LA REGIÓN DE 6 X 12 X 26 CM EN 12 CM DE ESPESOR, ASENTADO CON MORTERO CEMENTO-ARENA 1:5 JUNTAS DE 1.5 CM ACABADO COMUN, HASTA 3.00 M DE ALTURA A CUALQUIER NIVEL. INCLUYE: MATERIALES, MANO DE OBRA, HERRAMIENTA, ANDAMIOS, ACARREOS HASTA EL SITIO DE TRABAJO, DESPERDICIOS, LIMPIEZA DEL ÁREA Y TODO LO NECESARIO PARA SU CORRECTA EJECUCIÓN (P.U.O.T.) | M2 | 1
UV-MEN-041-003 | MURO DE TABIQUE DE BARRO ROJO RECOCIDO DE LA REGIÓN DE 6 X 12 X 26 CM EN 21 CM DE ESPESOR, ASENTADO CON MORTERO CEMENTO-ARENA 1:4, JUNTAS DE 1.5 CM ACABADO COMUN, INCLUYE: MATERIALES, MANO DE OBRA, HERRAMIENTA, ANDAMIOS, ACARREOS HASTA EL SITIO DETRABAJO, DESPERDICIOS, LIMPIEZA DEL ÁREA Y TODO LO NECESARIO PARA SU CORRECTA EJECUCIÓN (P.U.O.T.) | M2 | 1
UV-MEN-041-004 | MURO DE TABIQUE EN BARRO ROJO RECOCIDO DE LA REGIÓN DE 6 X 12 X 26 CM EN 26 CM DE ESPESOR, ASENTADO CON MORTERO CEMENTO-ARENA 1:4 JUNTAS DE 1.5 CM ACABADO COMUN. INCLUYE: MATERIALES, MANO DE OBRA, HERRAMIENTA, ANDAMIOS, ACARREOS HASTA EL SITIO DETRABAJO, DESPERDICIOS, LIMPIEZA DEL ÁREA Y TODO LO NECESARIO PARA SU CORRECTA EJECUCIÓN (P.U.O.T.) | M2 | 1
UV-MEN-041-005 | MURO DE BLOCK DE TEPEZIL MACIZO DE 12 X 20 X 40 CM, EN 12 CM DE ESPESOR, ASENTADO CON MORTERO CEMENTO-ARENA 1:4 JUNTAS DE 1.5 CM ACABADO COMUN. INCLUYE: MATERIALES, MANO DE OBRA, HERRAMIENTA, ANDAMIOS, ACARREOS HASTA EL SITIO DE TRABAJO, DESPERDICIOS, LIMPIEZA DEL ÁREA Y TODO LO NECESARIO PARA SU CORRECTA EJECUCIÓN (P.U.O.T.) | M2 | 1
UV-MEN-041-006 | MURO DE BLOCK HUECO DE 12 X 20 X 40 CM, EN 12 CM DE ESPESOR, ASENTADO CON MORTERO CEMENTO ARENA PROPORCIÓN 1:5, JUNTAS DE 1.5 CM DE ESPESOR, RELLENO CON CONCRETO ARMADO CON UNA VARILLA DEL N° 3 (3/8") A CADA 36 CM EN SENTIDO VERTICAL Y 3 VARILLAS DEL N° 3 (3/8") EN SENTIDO HORIZONTAL, INCLUYE: MATERIALES, MANO DE OBRA, HERRAMIENTA, EQUIPO, ANDAMIOS, ACARREO DE MATERIALES, DESPERDICIOS Y TODO LO NECESARIO PARA SU CORRECTA EJECUCIÓN. (P.U.O.T.) | M | 1
UV-MEN-041-007 | MURO DE BLOCK DE GRAVILLA HUECO DE 12X20X40 CMS. DE LA REGIÓN, ASENTADO CON MORTERO CEMENTO-ARENA PROP. 1:5, JUNTAS DE 1.5 CM. DE ESPESOR, INCLUYE: MATERIALES, MANO DE OBRA, HERRAMIENTA, EQUIPO, ANDAMIOS, ACARREO DE LOS MATERIALES HASTA 10 MTS DE ALTURA, DESPERDICIOS Y TODO LO NECESARIO PARA SU CORRECTA EJECUCIÓN. (P.U.O.T.). | M2 | 1
UV-MEN-041-008 | MURO DE CONCRETO HECHO EN OBRA F'c= 200KG/CM2, AGREGADO MAXIMO 3/4" DE 15 CM DE ESPESOR, HECHO EN OBRA, REFORZADO CON ACERO N° 3 (3/8") A CADA 20 CM AMBOS SENTIDOS, A CUALQUIER NIVEL. INCLUYE: CIMBRA APARENTE, DESCIMBRA, MATERIALES, MANO DE OBRA, HERRAMIENTA, ACARREOS HASTA EL SITIO DE SU COLOCACIÓN, LIMPIEZA DEL ÁREA Y TODO LO NECESARIO PARA SU CORRECTA EJECUCIÓN (P.U.O.T.) | M2 | 1
UV-MEN-041-009 | MURO DE CONCRETO HECHO EN OBRA F'c= 200KG/CM2, AGREGADO MAXIMO 3/4" DE 15 CM DE ESPESOR, HECHO EN OBRA, REFORZADO UNA CAPA DE MALLA ELECTROSOLDADA 6X6-10/10, A CUALQUIER NIVEL. INCLUYE: CIMBRA APARENTE, DESCIMBRA, MATERIALES, MANO DE OBRA, HERRAMIENTA, ACARREOS HASTA EL SITIO DE SU COLOCACIÓN, LIMPIEZA DEL ÁREA Y TODO LO NECESARIO PARA SU CORRECTA EJECUCIÓN (P.U.O.T.) | M2 | 1
UV-MEN-041-010 | APLANADO A PLOMO Y REGLA EN MUROS INTERIORES DE TABIQUE CON MORTERO DE CEMENTO ARENA, PROPORCION 1:5 DE 1.5 CM DE ESPESOR MAXIMO, A UNA ALTURA MÁXIMA 3.00 A CUALQUIER NIVEL. INCLUYE: REPELLADO PULIDO CON PLANA EN MUROS, EMBOQUILLADO Y PERFILADO DE ARISTAS, MATERIALES, MANO DE OBRA, HERRAMIENTA, EQUIPO, ANDAMIOS, ACARREOS, ELEVACIONES, DESPERDICIOS, LIMPIEZA DEL ÁREA Y RETIRO DE SOBRANTES FUERA DE LA OBRA Y TODO LO NECESARIO PARA SU CORRECTA EJECUCION. (P.U.O.T.) | M2 | 1
UV-MEN-041-011 | APLANADO A PLOMO Y REGLA EN MUROS EXTERIORES DE TABIQUE CON MORTERO DE CEMENTO ARENA, PROPORCION 1:5 DE 1.5 CM DE ESPESOR MAXIMO, A CUALQUIER ALTURA Y NIVEL. INCLUYE: REPELLADO PULIDO CON PLANA EN MUROS, EMBOQUILLADO Y PERFILADO DE ARISTAS, MATERIALES, MANO DE OBRA, HERRAMIENTA, EQUIPO, ANDAMIOS, ACARREOS, ELEVACIONES, DESPERDICIOS, LIMPIEZA DEL ÁREA Y RETIRO DE SOBRANTES FUERA DE LA OBRA Y TODO LO NECESARIO PARA SU CORRECTA EJECUCION. (P.U.O.T.) | M2 | 1
UV-MEN-041-012 | APLANADO A REGLA EN PLAFONES INTERIORES DE TABIQUE CON MORTERO DE CEMENTO ARENA, PROPORCION 1:5 DE 1.5 CM DE ESPESOR MAXIMO, A UNA ALTURA MÁXIMA 3.00 A CUALQUIER NIVEL. INCLUYE: REPELLADO PULIDO CON PLANA EN MUROS, EMBOQUILLADO Y PERFILADO DE ARISTAS, MATERIALES, MANO DE OBRA, HERRAMIENTA, EQUIPO, ANDAMIOS, ACARREOS, ELEVACIONES, DESPERDICIOS, LIMPIEZA DEL ÁREA Y RETIRO DE SOBRANTES FUERA DE LA OBRA Y TODO LO NECESARIO PARA SU CORRECTA EJECUCION. (P.U.O.T.) | M2 | 1
UV-MEN-041-013 | APLANADO A REGLA EN PLAFONES EXTERIORES DE TABIQUE CON MORTERO DE CEMENTO ARENA, PROPORCION 1:5 DE 1.5 CM DE ESPESOR MAXIMO, A CUALQUIER ALTURA Y NIVEL. INCLUYE: REPELLADO PULIDO CON PLANA EN MUROS, EMBOQUILLADO Y PERFILADO DE ARISTAS, MATERIALES, MANO DE OBRA, HERRAMIENTA, EQUIPO, ANDAMIOS, ACARREOS, ELEVACIONES, DESPERDICIOS, LIMPIEZA DEL ÁREA Y RETIRO DE SOBRANTES FUERA DE LA OBRA Y TODO LO NECESARIO PARA SU CORRECTA EJECUCION. (P.U.O.T.) | M2 | 1
UV-MEN-041-014 | APLANADO A REGLA EN MUROS INTERIORES Y EXTERIORES, CON MORTERO DE CEMENTO ARENA, PROPORCION 1:5 DE 1.5 CM DE ESPESOR MAXIMO, A CUALQUIER ALTURA Y NIVEL. INCLUYE: MALLA GALVANIZADA HEXAGONAL CALIBRE 22 DE 1" DE ABERTURA, ADHESIVO FESTER BOND, EMBOQUILLADO Y PERFILADO DE ARISTAS, MATERIALES, MANO DE OBRA, HERRAMIENTA, EQUIPO, ANDAMIOS, ACARREOS, ELEVACIONES, DESPERDICIOS, LIMPIEZA DEL ÁREA Y RETIRO DE SOBRANTES FUERA DE LA OBRAY TODO LO NECESARIO PARA SU CORRECTA EJECUCION (P.U.O.T.) | M2 | 1
UV-MEN-041-015 | APLANADO ZARPEADO DE MURO DE PIEDRA EN CAPAS, CON MORTERO CEMENTO-ARENA-ARENILLA 1:3:3, DE 2.5CM DE ESPESOR, A PLOMO Y REGLA. INCLUYE: RECORTE Y PERFILADO DE ARISTAS, ACARREO HASTA EL SITIO DE LOS TRABAJOS, MATERIALES, HERRAMIENTA, MANO DE OBRA, LIMPIEZA DEL AREA Y TODO LO NECESARIO PARA SU CORRECTA EJECUCION. (P.U.O.T.) | M2 | 1
UV-MEN-041-016 | REPELLADO EN MUROS CON MORTERO CEMENTO-ARENA PROPORCION 1:4 DE 1.00 CM DE ESPESOR PROMEDIO, A CUALQUIER ALTURA Y NIVEL. INCLUYE: MATERIALES, MANO DE OBRA, HERRAMIENTA, ANDAMIOS, ACARREOS, LIMPIEZA DEL AREA DE TRABAJO Y TODO LO NECESARIO PARA SU CORRECTA EJECUCIÓN (P.U.O.T.) | M2 | 1
UV-MEN-041-017 | SUMINISTRO Y APLICACIÓN DE SELLADOR ACRÍLICO BASE AGUA ALKAFIN MARCA COMEX O SIMILAR EN MUROS Y PLAFONES, HASTA 3.00 M, A CUALQUIER NIVEL. INCLUYE: PREPARACIÓN DE LA SUPERFICIE, ANDAMIOS, MATERIALES, MANO DE OBRA, HERRAMIENTA, ANDAMIOS, LIMPIEZA DEL ÁREA Y TODO LO NECESARIO PARA SU CORRECTA EJECUCIÓN (P.U.O.T.) | M2 | 1
UV-MEN-041-018 | EMBOQUILLADO DE 15 CM DE ANCHO A DOS ARISTAS EN MUROS CON MORTERO CEMENTO-ARENA PROPORCIÓN 1:5, DE 1.5 CM DE ESPESOR, INCLUYE: ANDAMIOS, MATERIALES, MANO DE OBRA, HERRAMIENTA, ANDAMIOS, LIMPIEZA DEL ÁREA Y TODO LO NECESARIO PARA SU CORRECTA EJECUCIÓN (P.U.O.T.) | M | 1
UV-MEN-041-019 | REPISON DE CONCRETO F´c=150 KG/CM2 DE 15 X 10 CM, ARMADO CON DOS VARILLAS DEL N° 3 (3/8") Y ESTRIBOS DEL N° 2 (1/4") A CADA 20 CM, HASTA UNA ALTURA DE 2.00 M. INCLUYE: CIMBRA ACABADO APARENTE, DESCIMBRA, ACARREOS Y ELEVACIONES DE MATERIALES, ANDAMIOS, DESPERDICIOS, MANO DE OBRA, HERRAMIENTA, EQUIPO Y TODO LO NECESARIO PARA SU CORRECTA EJECUCIÓN. (P.U.O.T.) | M | 1
UV-MEN-041-020 | REPISON DE CONCRETO F´c=150 KG/CM2 DE 15 X 12.5 CM, ARMADO CON DOS VARILLAS DEL N° 3 (3/8") Y ESTRIBOS DEL N° 2 (1/4") A CADA 20 CM, HASTA UNA ALTURA DE 2.00 M. INCLUYE: CIMBRA ACABADO APARENTE, DESCIMBRA, ACARREOS Y ELEVACIONES DE MATERIALES, ANDAMIOS, DESPERDICIOS, MANO DE OBRA, HERRAMIENTA, EQUIPO Y TODO LO NECESARIO PARA SU CORRECTA EJECUCIÓN. (P.U.O.T.) | M | 1
UV-MEN-041-021 | CHAFLAN DE 10 X 10 CM A BASE DE MORTERO CEMENTO - ARENA PROPORCIÓN 1:5, A CUALQUIER NIVEL. INCLUYE: MATERIALES, MANO DE OBRA, HERRAMIENTA, ACARREOS HASTA EL SITIO DE TRABAJO, DESPERDICIOS, LIMPIEZA DEL ÁREA, RETIRO DE SOBRANTES Y TODO LO NECESARIO PARA SU CORRECTA EJECUCIÓN (P.U.O.T.) | M | 1
UV-MEN-041-022 | CHAFLAN DE 15 X 15 CM A BASE DE MORTERO CEMENTO - ARENA PROPORCIÓN 1:5, A CUALQUIER NIVEL. INCLUYE: MATERIALES, MANO DE OBRA, HERRAMIENTA, ACARREOS HASTA EL SITIO DE TRABAJO, DESPERDICIOS, LIMPIEZA DEL ÁREA, RETIRO DE SOBRANTES Y TODO LO NECESARIO PARA SU CORRECTA EJECUCIÓN (P.U.O.T.) | M | 1
UV-MEN-041-023 | GARGOLA FORJADA EN OBRA CON CONCRETO F´C=200 KG/CM2, AGREGADO DE 3/4", REFORZADA CON UNA CAPA DE MALLA ELECTROSOLDADA 6-6/10-10, FORMA TRAPEZOIDAL DE 50 CM BASE MAYOR X 40 CM BASE MENOR X 54 CM DE LONGITUD CON UN ESPESOR DE 5 CM, MURETES TRAPECIALES LATERALES DE 10 CM A TERMINAR A 20 CM. CON UN ESPESOR DE 5 CM A 10 CM. INCLUYE: ELABORACION DE MOLDE CON CIMBRA APARENTE, DESCIMBRA, MATERIALES, MANO DE OBRA, HERRAMIENTA, EQUIPO Y TODO LO NECESARIO PARA SU CORRECTA EJECUCION. (P.U.O.T.) | PZA | 1
UV-MEN-041-024 | RESANE DE ELEMENTO ESTRUCTURAL DE CONCRETO ARMADO DETERIORADO POR LOS EFECTOS DE LA INTEMPERIE Y EL SALITRE EN SECCION DE HASTA 50 X50 CM A CUALQUIER ALTURA Y NIVEL. INCLUYE: CAJEO CON CINCEL Y MARRO PARA RETIRAR EL MATERIAL AFECTADO, DESCUBRIR EL ACERO DE REFUERZO, REMOSION DEL OXIDO ADHERIDO CON REMOVEDOR DE OXIDO FOSFATIZANTE Y DESENGRASANTE, APLICACIÓN DE PRIMARIO ANTICORROSIVO CROMATO DE ZINC, APLICACIÓN DE FESTERBOND PARA UNIR CONCRETO EXISTENTE CON EL NUEVO, RELLENO DE PARTE AFECTADA CON CONCRETO F´c= 200 KG/CM2, CIMBRA APARENTE, DESCIMBRADO, ANDAMIOS, MANIOBRAS, ACARREOS, MATERIALES MENORES, MANO DE OBRA, HERRAMIENTA, EQUIPO, LIMPIEZA DEL AREA Y TODO LO NECESARIO PARA SU CORRECTA EJECUCION. (P.U.O.T.) | PZA | 1
UV-MEN-041-025 | RELLENO DE TEPEZIL PARA DAR PENDIENTE EN AZOTEA HASTA 3% A CUALQUIER NIVEL. INCLUYE: MATERIALES, MANO DE OBRA, HERRAMIENTA, ACARREOS, ELEVACIONES, DESPERDICIOS, LIMPIEZA DEL ÁREA Y RETIRO DE SOBRANTES FUERA DE LA OBRA Y TODO LO NECESARIO PARA SU CORRECTA EJECUCION. (P.U.O.T.) | M3 | 1
UV-MEN-041-026 | RELLENO EN AZOTEA PARA DAR PENDIENTES, A BASE DE TEZONTLE COMPACTADO CON CEMENTO-CAL-TEZONTLE EN PROPORCIÓN 1:2:12, SECCION VARIABLE DE 2 A 20 CM. DE ESPESOR. INCLUYE: SUMINISTRO, ACARREO Y ELEVACION DE LOS MATERIALES, TRAZO, FORJADO, PREPARACION DE LA SUPERFICIE, PERFILADO, LIMPIEZA DEL AREA, MANO DE OBRA, EQUIPO, HERRAMIENTA Y TODO LO NECESARIO PARA SU CORRECTA EJECUCIÓN. P.U.O.T. | M3 | 1
UV-MEN-041-027 | ENTORTADO EN LOSA DE AZOTEA, DE 5 CM DE ESPESOR PROMEDIO PARA DAR PENDIENTE, CON MORTERO CEMENTO-ARENA PROPORCION 1:5, A CUALQUIER NIVEL. INCLUYE: ADHESIVO FESTERBOND EN PROPORCION 0.25 LT/M2, UNA CAPA DE MALLA HEXAGONAL CALIBRE 20 SUJETA CON CLAVO PARA CONCRETO, MATERIALES, MANO DE OBRA, HERRAMIENTA, EQUIPO, ACARREOS HASTA EL SITIO DE TRABAJO, LIMPIEZA DEL AREA DE TRABAJO, RETIRO DE MATERIAL SOBRANTE Y TODO LO NECESARIO PARA SU CORRECTA EJECUCION. (P.U.O.T.) | M2 | 1
UV-MEN-041-028 | FINO SOBRE FIRME DE 2.0 CM DE ESPESOR PROMEDIO, PARA NIVELAR Y RECIBIR PISO, CON MORTERO CEMENTO ARENA PROPORCION 1:5 A CUALQUIER NIVEL. INCLUYE: MATERIALES, MANO DE OBRA, HERRAMIENTA, ACARREOS Y ELEVACIONES HASTA EL SITIO DE TRABAJO, DESPERDICIOS, LIMPIEZA DEL ÁREA Y TODO LO NECESARIO PARA SU CORRECTA EJECUCIÓN (P.U.O.T.) | M2 | 1
UV-MEN-041-029 | FINO EN LOSA, DE 2.50 CM DE ESPESOR PROMEDIO, CON MORTERO CEMENTO ARENA PROPORCION 1:5, ACABADO CON LLANA DE MADERA, A CUALQUIER NIVEL. INCLUYE: MATERIALES, MANO DE OBRA, HERRAMIENTA, ACARREOS Y ELEVACIONES HASTA EL SITIO DE TRABAJO, DESPERDICIOS, LIMPIEZA DEL ÁREA Y TODO LO NECESARIO PARA SU CORRECTA EJECUCIÓN (P.U.O.T.) | M2 | 1
UV-MEN-041-030 | FINO DE CONCRETO DE F'C=150 Kg./CM. DE 5CM. DE ESPESOR SIN ARMAR PARA DAR PENDIENTES EN LOSA DE AZOTEA; INCLUYE: SUMINISTRO, ACARREO Y ELEVACIÓN DE LOS MATERIALES, TRAZO, FORJADO, PREPARACIÓN DE LA SUPERFICIE, PERFILADO, ADITIVO PARA CONCRETO FESTERBOND O SIMILAR PARA ADHERIR CONCRETO VIEJO CON NUEVO, LIMPIEZA DEL ÁREA, MANO DE OBRA, EQUIPO, HERRAMIENTA Y TODO LO NECESARIO PARA SU CORRECTA EJECUCIÓN. (P.U.O.T.) | M2 | 1
UV-MEN-041-031 | RANURADO EN MURO DE TABIQUE Y/O CONCRETO PARA ALOJAR TUBERIA DE 13 mm (1/2"). INCLUYE: TRAZO, LIMPIEZA, MANO DE OBRA, HERRAMIENTA, LIMPIEZA DEL ÁREA Y TODO LO NECESARIO PARA SU CORRECTA EJECUCIÓN (P.U.O.T.) | M | 1
UV-MEN-041-032 | RANURADO EN MURO DE TABIQUE Y/O CONCRETO PARA ALOJAR TUBERIA DE 19 mm (3/4"). INCLUYE: TRAZO, LIMPIEZA, MANO DE OBRA, HERRAMIENTA, LIMPIEZA DEL ÁREA Y TODO LO NECESARIO PARA SU CORRECTA EJECUCIÓN (P.U.O.T.) | M | 1
UV-MEN-041-033 | RANURADO EN MURO DE TABIQUE Y/O CONCRETO PARA ALOJAR TUBERIA DE 25 mm (1"). INCLUYE: TRAZO, LIMPIEZA, MANO DE OBRA, HERRAMIENTA, LIMPIEZA DEL ÁREA Y TODO LO NECESARIO PARA SU CORRECTA EJECUCIÓN (P.U.O.T.) | M | 1
UV-MEN-041-034 | RANURADO EN MURO DE TABIQUE Y/O CONCRETO PARA ALOJAR TUBERIA DE 32 mm (1 1/4"). INCLUYE: TRAZO, LIMPIEZA, MANO DE OBRA, HERRAMIENTA, LIMPIEZA DEL ÁREA Y TODO LO NECESARIO PARA SU CORRECTA EJECUCIÓN (P.U.O.T.) | M | 1
UV-MEN-041-035 | RANURADO EN MURO DE TABIQUE Y/O CONCRETO PARA ALOJAR TUBERIA DE 38 mm (1 1/2"). INCLUYE: TRAZO, LIMPIEZA, MANO DE OBRA, HERRAMIENTA, LIMPIEZA DEL ÁREA Y TODO LO NECESARIO PARA SU CORRECTA EJECUCIÓN (P.U.O.T.) | M | 1
UV-MEN-041-036 | RANURADO EN MURO DE TABIQUE Y/O CONCRETO PARA ALOJAR TUBERIA DE 50 mm (2"). INCLUYE: TRAZO, LIMPIEZA, MANO DE OBRA, HERRAMIENTA, LIMPIEZA DEL ÁREA Y TODO LO NECESARIO PARA SU CORRECTA EJECUCIÓN (P.U.O.T.) | M | 1
UV-MEN-041-037 | RANURADO EN MURO DE TABIQUE Y/O CONCRETO PARA ALOJAR TUBERIA DE 64 mm (2 1/2"). INCLUYE: TRAZO, LIMPIEZA, MANO DE OBRA, HERRAMIENTA, LIMPIEZA DEL ÁREA Y TODO LO NECESARIO PARA SU CORRECTA EJECUCIÓN (P.U.O.T.) | M | 1
UV-MEN-041-038 | RANURADO EN MURO DE TABIQUE Y/O CONCRETO PARA ALOJAR TUBERIA DE 76 mm (3"). INCLUYE: TRAZO, LIMPIEZA, MANO DE OBRA, HERRAMIENTA, LIMPIEZA DEL ÁREA Y TODO LO NECESARIO PARA SU CORRECTA EJECUCIÓN (P.U.O.T.) | M | 1
UV-MEN-041-039 | RANURADO EN MURO DE TABIQUE Y/O CONCRETO PARA ALOJAR TUBERIA DE 100 mm (4"). INCLUYE: TRAZO, LIMPIEZA, MANO DE OBRA, HERRAMIENTA, LIMPIEZA DEL ÁREA Y TODO LO NECESARIO PARA SU CORRECTA EJECUCIÓN (P.U.O.T.) | M | 1
UV-MEN-041-040 | RANURADO DE 5 CM DE ANCHO EN MURO DE TABLAROCA EXISTENTE, PARA ALOJAR DUCTERIA. INCLUYE: RESANADO DE MUROS CON PANEL DE TABLAROCA Y EMPASTADO CON COMPUESTO READYMIX, MANO DE OBRA, HERRAMIENTA, LIMPIEZA DEL ÁREA Y TODO LO NECESARIO PARA SU CORRECTA EJECUCIÓN (P.U.O.T.) | M | 1
MUROS Y PLAFONES FALSOS (TABLAROCA Y DUROCK)
UV-MEN-042-001 | MURO DE 9.00 CM DE ANCHO A BASE DE 2 CARAS DE TABLERO DE YESO DE 12.7MM DE ESPESOR MARCA USG TABLAROCA FIJADO POR MEDIO DE TORNILLOS S A CADA 30.5 CM A BASTIDOR FORMADO DE CANAL METÁLICO 6.35 CM CALIBRE 26 SUPERIOR E INFERIOR FIJADOS A CADA 61.0 CM Y POSTE METÁLICO 6.35 CM CALIBRE 26 A CADA 61.0 CM INCLUYE: TRATAMIENTO DE JUNTAS A BASE DE APLICACIÓN DE 3 CAPAS DE COMPUESTO MULTIUSOS MARCA USG REDIMIX, BOQUILLAS, A CUALQUIER ALTURA Y NIVEL, ANDAMIOS, MATERIALES, MANO DE OBRA, HERRAMIENTA, EQUIPO, LIMPIEZA DEL ÁREA Y TODO LO NECESARIO PARA SU CORRECTA EJECUCIÓN (P.U.O.T) | M2 | 1
UV-MEN-042-002 | MURO DE 12.00 CM DE ANCHO A BASE DE 2 CARAS DE TABLERO DE YESO DE 12.7MM DE ESPESOR MARCA USG TABLAROCA FIJADO POR MEDIO DE TORNILLOS S A CADA 30.5 CM A BASTIDOR FORMADO DE CANAL METÁLICO 9.20 CM CALIBRE 26 SUPERIOR E INFERIOR FIJADOS A CADA 61.0 CM Y POSTE METÁLICO 9.20 CM CALIBRE 26 A CADA 61.0 CM INCLUYE: TRATAMIENTO DE JUNTAS A BASE DE APLICACIÓN DE 3 CAPAS DE COMPUESTO MULTIUSOS MARCA USG REDIMIX, BOQUILLAS, A CUALQUIER ALTURA Y NIVEL, ANDAMIOS, MATERIALES, MANO DE OBRA, HERRAMIENTA, EQUIPO, LIMPIEZA DEL ÁREA Y TODO LO NECESARIO PARA SU CORRECTA EJECUCIÓN (P.U.O.T) | M2 | 1
UV-MEN-042-003 | MURO DE 9.00 CM DE ANCHO A BASE DE 2 CARAS DE TABLACEMENTO DE 12.7MM DE ESPESOR MARCA USG DUROCK FIJADO POR MEDIO DE TORNILLOS DS A CADA 20CM A BASTIDOR FORMADO DE CANAL METÁLICO 6.35 CM CALIBRE 22 SUPERIOR E INFERIOR FIJADOS A CADA 40.5CM CON ANCLAS DE ALTO PODER Y POSTE METÁLICO 6.35 CM CALIBRE 20 A CADA 40.5 CM SUJETOS A CANAL POR MEDIO DE TORNILLO TEK PLANO A CADA LADO INCLUYE: TRATAMIENTO DE JUNTAS CON CINTA DE FIBRA DE VIDRIO MARCA USG DUROCK Y APLICACIÓN DE CUMPUESTO BASECOAT EN TODA LA SUPERFICIE, BOQUILLAS, A CUALQUIER ALTURA Y NIVEL, ANDAMIOS, MATERIALES, MANODE OBRA, HERRAMIENTA, EQUIPO, LIMPIEZA DEL ÁREA Y TODO LO NECESARIO PARA SU CORRECTA EJECUCIÓN (P.U.O.T) | M2 | 1
UV-MEN-042-004 | MURO DE 12.00 CM DE ANCHO A BASE DE 2 CARAS DE TABLACEMENTO DE 12.7MM DE ESPESOR MARCA USG DUROCK FIJADO POR MEDIO DE TORNILLOS DS A CADA 20CM A BASTIDOR FORMADO DE CANAL METÁLICO 9.20CM CALIBRE 22 SUPERIOR E INFERIOR FIJADOS A CADA 40.5CM CON ANCLAS DE ALTO PODER Y POSTE METÁLICO 9.20CM CALIBRE 20 A CADA 40.5 CM SUJETOS A CANAL POR MEDIO DE TORNILLO TEK PLANO A CADA LADO INCLUYE: TRATAMIENTO DE JUNTAS CON CINTA DE FIBRA DE VIDRIO MARCA USG DUROCK Y APLICACIÓN DE CUMPUESTO BASECOAT EN TODA LA SUPERFICIE, BOQUILLAS, A CUALQUIER ALTURA Y NIVEL, ANDAMIOS, MATERIALES, MANODE OBRA, HERRAMIENTA, EQUIPO, LIMPIEZA DEL ÁREA Y TODO LO NECESARIO PARA SU CORRECTA EJECUCIÓN (P.U.O.T) | M2 | 1
UV-MEN-042-005 | MURO DE 12.00 CM A BASE DE 1 CARA DE TABLERO DE YESO DE 12.7MM DE ESPESOR MARCA USG TABLAROCA Y 1 CARA DE TABLACEMENTO DE 12.7MM DE ESPESOR DE MARCA USG DUROCK FIJADO POR MEDIO DE TORNILLOS DS A CADA 20CM A BASTIDOR FORMADO DE ANAL METÁLICO 9.20CM CALIBRE 22 SUPERIOR E INFERIOR FIJADOS A CADA 40.5CM CON ANCLAS DE ALTO PODER Y POSTE METÁLICO 9.20CM CALIBRE 20 A CADA 40.5 CM SUJETOS A CANAL POR MEDIO DE TORNILLO TEK PLANO A CADA LADO, INCLUYE: TRATAMIENTO DE JUNNTAS A BASE DE APLICACIÓN DE 3 CAPAS DE COMPUESTO MULTIUSOS MARCA USG REDIMIX Y CINTA DE REFUERZO PERFACINTA MARCA USG O SIMLAR EN LA CARA DE TABLAROCA Y TRATAMIENTO EN LA CARA DE TABLACEMENTO A BASE DE CUMPUESTO BASECOAT Y CINTA DE FIBRA DE VIDRIO MARCA USG DUROCK, BOQUILLAS, A CUALQUIER ALTURA Y NIVEL, ANDAMIOS, MATERIALES, MANODE OBRA, HERRAMIENTA, EQUIPO, LIMPIEZA DEL ÁREA Y TODO LO NECESARIO PARA SU CORRECTA EJECUCIÓN (P.U.O.T) | M2 | 1
UV-MEN-042-006 | ABOCINAMIENTO A BASE DE UNA CARA DE TABLACEMENTO DE 12.7MM DE ESPESOR MARCA USG DUROCK FIJADO POR MEDIO DE TORNILLOS DS A CADA 20CM A BASTIDOR FORMADO DE CANAL METÁLICO 6.35 CM CALIBRE 22 SUPERIOR E INFERIOR FIJADOS A CADA 40.5CM CON ANCLAS DE ALTO PODER Y POSTE METÁLICO 6.35 CM CALIBRE 20 A CADA 40.5 CM SUJETOS A CANAL POR MEDIO DE TORNILLO TEK PLANO A CADA LADO INCLUYE: TRATAMIENTO DE JUNTAS CON CINTA DE FIBRA DE VIDRIO MARCA USG DUROCK Y APLICACIÓN DE CUMPUESTO BASECOAT EN TODA LA SUPERFICIE, A CUALQUIER ALTURA Y NIVEL, ANDAMIOS, MATERIALES, MANODE OBRA, HERRAMIENTA, EQUIPO, LIMPIEZA DEL ÁREA Y TODO LO NECESARIO PARA SU CORRECTA EJECUCIÓN (P.U.O.T) | M2 | 1
UV-MEN-042-007 | MURO A BASE DE UNA CARA DE TABLACEMENTO DE 12.7MM DE ESPESOR MARCA USG DUROCK FIJADO POR MEDIO DE TORNILLOS DS A CADA 20CM A BASTIDOR FORMADO DE CANAL METÁLICO 6.35 CM CALIBRE 22 SUPERIOR E INFERIOR FIJADOS A CADA 40.5CM CON ANCLAS DE ALTO PODER Y POSTE METÁLICO 6.35 CM CALIBRE 20 A CADA 40.5 CM SUJETOS A CANAL POR MEDIO DE TORNILLO TEK PLANO A CADA LADO INCLUYE: TRATAMIENTO DE JUNTAS CON CINTA DE FIBRA DE VIDRIO MARCA USG DUROCK Y APLICACIÓN DE CUMPUESTO BASECOAT EN TODA LA SUPERFICIE, A CUALQUIER ALTURA Y NIVEL, ANDAMIOS, MATERIALES, MANODE OBRA, HERRAMIENTA, EQUIPO, LIMPIEZA DEL ÁREA Y TODO LO NECESARIO PARA SU CORRECTA EJECUCIÓN (P.U.O.T) | M2 | 1
UV-MEN-042-008 | SUMINISTRO Y COLOCACIÓN DE PANEL DE YESO DE 12.7MM DE ESPESOR MARCA USG TABLAROCA FIJADO POR MEDIO DE TORNILLOS S A CADA 30.5 CM A BASTIDOR FORMADO DE CANAL METÁLICO 6.35 CM CALIBRE 26 SUPERIOR E INFERIOR FIJADOS A CADA 61.0 CM Y POSTE METÁLICO 6.35 CM CALIBRE 26 A CADA 61.0 CM INCLUYE: TRATAMIENTO DE JUNTAS A BASE DE APLICACIÓN DE 3 CAPAS DE COMPUESTO MULTIUSOS MARCA USG REDIMIX, BOQUILLAS, A CUALQUIER ALTURA Y NIVEL, ANDAMIOS, MATERIALES, MANO DE OBRA, HERRAMIENTA, EQUIPO, LIMPIEZA DEL ÁREA Y TODO LO NECESARIO PARA SU CORRECTA EJECUCIÓN (P.U.O.T) | M2 | 1
UV-MEN-042-009 | PLAFÓN DE TABLERO DE YESO DE 12.7MM DE ESPESOR MARCA USG TABLAROCA O SIMLAR FIJADO POR MEDIO DE TORNILLO S DE 1" A CADA 20 CM A BASTIDOR FORMADO POR CANALETA DE CARGA CALIBRE 22 MARCA USG O SIMLAR, A CADA 1.22M Y CANAL LISTÓN CALIBRE 26 MARCA USG O SIMILAR A CADA 0.61M, SUSPENDIDOS POR MEDIO DE ALAMBRE GALVANIZADO CALIBRE 12 A CADA 1.22M, Y ANGULO DE AMARRE CALIBRE 26 PERIMETRAL, INCLUYE: TRATAMIENTO DE JUNNTAS A BASE DE APLICACIÓN DE 3 CAPAS DE COMPUESTO MULTIUSOS MARCA USG REDIMIX Y CINTA DE REFUERZO PERFACINTA MARCA USG O SIMLAR, A CUALQUIER ALTURA Y NIVEL, MATERIALES, MANODE OBRA, HERRAMIENTA, EQUIPO, LIMPIEZA DEL ÁREA Y TODO LO NECESARIO PARA SU CORRECTA EJECUCIÓN (P.U.O.T) | M2 | 1
UV-MEN-042-010 | PLAFON DE TABLACEMENTO DE 12.7MM DE ESPESOR MARCA USG DUROCK FIJADO POR MEDIO DE TORNILLOS DS A CADA 20CM A BASTIDOR FORMADO POR CANALETA DE CARGA CALIBRE 22 MARCA USG O SIMLAR, A CADA 1.22M Y CANAL LISTÓN CALIBRE 26 MARCA USG O SIMILAR A CADA 0.61M, SUSPENDIDOS POR MEDIO DE ALAMBRE GALVANIZADO CALIBRE 12 A CADA 1.22M, Y ANGULO DE AMARRE CALIBRE 26 PERIMETRAL, INCLUYE: TRATAMIENTO DE JUNNTAS A BASE DE APLICACIÓN DE 3 CAPAS DE COMPUESTO MULTIUSOS MARCA USG REDIMIX Y CINTA DE REFUERZO PERFACINTA MARCA USG O SIMLAR, A CUALQUIER ALTURA Y NIVEL, MATERIALES, MANODE OBRA, HERRAMIENTA, EQUIPO, LIMPIEZA DEL ÁREA Y TODO LO NECESARIO PARA SU CORRECTA EJECUCIÓN (P.U.O.T) | M2 | 1
UV-MEN-042-011 | PLAFÓN ACÚSTICO DE TABLERO DE YESO DE 12.7MM DE ESPESOR MARCA USG TABLAROCA O SIMLAR CON COLCHONETA DE FIBRA DE VIDRIO DE 2" DE ESPESOR FIJADO POR MEDIO DE TORNILLO S DE 1" A CADA CM A BASTIDOR FORMADO POR CANALETA DE CARGA CALIBRE 22 MARCA USG O SIMLAR, A CADA 1.22M Y CANAL LISTÓN CALIBRE 26 MARCA USG O SIMILAR A CADA 0.61M, SUSPENDIDOS POR MEDIO DE ALAMBRE GALVANIZADO CALIBRE 12A CADA 1.22M, Y ANGULO DE AMARRE CALIBRE 26 PERIMETRAL, INCLUYE: TRATAMIENTO DE JUNTAS A BASE DE APLICACIÓN DE 3 CAPAS DE COMPUESTO MULTIUSOS MARCA USG REDIMIX Y CINTA DE REFUERZO PERFACINTA MARCA USG O SIMLAR, A CUALQUIER ALTURA Y NIVEL, MATERIALES, MANODE OBRA, HERRAMIENTA, EQUIPO, LIMPIEZA DEL ÁREA Y TODO LO NECESARIO PARA SU CORRECTA EJECUCIÓN (P.U.O.T) | M2 | 1
UV-MEN-042-012 | SUMINISTRO Y COLOCACIÓN DE PLAFÓN MODELO CLEAN ROOM VL ORILLA CUADRADA TEXTURA FINA DE 24" X 24" X 5/8" FIREGUARD Y HUMIGUARD, MARCA ARMSTRONG O SIMILAR, CON SISTEMA DE SUSPENSIÓN TEE EXPUESTA SUETADA POR MEDIO DE ALAMMBRE GALVANIZADO CALIBRE…, A BASE DE MOLDURA EN ANGULO 15/16" PERIMETRAL, TEE PRINCIPAL 15/16" A CADA 1.22 Y TEE SECDUNDARIA DE 15/16" DE 4' A CADA 0.61M Y TEE SECUNDARIA 15/16 DE 2' A CADA 0.61M MARCA ARMSTRONG O SIMLAR, A CUALQUIER ALTURA Y NIVEL, INCLUYE: ANDAMIOS, MATERIALES, MANODE OBRA, HERRAMIENTA, EQUIPO, LIMPIEZA DEL ÁREA Y TODO LO NECESARIO PARA SU CORRECTA EJECUCIÓN (P.U.O.T) | M2 | 1
UV-MEN-042-013 | ELABORACIÓN DE BOQUILLAS DE 10 A 15 CM DE ESPESOR EN PANEL DE TABLAROCA DE 12.7 MM DE ESPESOR, INCLUYE: ADHESIVOS, FIJACION, JUNTAS, TORNILLOS DE 1" Y/O 1 1/4", TORNILLO TEK PLANO O BROCA YPSA, JUNTA DE CONTROL, MATERIALES, MANO DE OBRA, HERRAMIENTAS, EQUIPO, CORTES, RECORTES, DESPERDICIOS, ACARREOS A CUALQUIER ALTURA Y NIVEL, ANDAMIOS, LIMPIEZA DURANTE Y AL FINAL, RETIRO DE SOBRANTES Y TODO LO NECESARIO PARA SU CORRECTA EJECUCIÓN. (P.U.O.T.) | M | 1
UV-MEN-042-014 | ELABORACIÓN DE BOQUILLAS 10 A 15 CM DE ESPESOR EN PANEL DE TABLACEMENTO DE 13 MM DE ESPESOR, INCLUYE: ADHESIVOS, FIJACION, JUNTAS, TORNILLOS DE 1" Y/O 1 1/4", TORNILLO TEK PLANO O BROCA YPSA, JUNTA DE CONTROL, MATERIALES, MANO DE OBRA, HERRAMIENTAS, EQUIPO, CORTES, RECORTES, DESPERDICIOS, ACARREOS A CUALQUIER ALTURA Y NIVEL, ANDAMIOS, LIMPIEZA DURANTE Y AL FINAL, RETIRO DE SOBRANTES Y TODO LO NECESARIO PARA SU CORRECTA EJECUCIÓN. (P.U.O.T.) | M | 1
RECUBRIMIENTOS
UV-MEN-043-001 | PICADO DE SUPERFICIE EXISTENTE POR MEDIOS MANUALES (CINCEL Y MACETA) PARA RECIBIR LOSETA, INCLUYE: MANO DE OBRA, HERRAMIENTA, EQUIPO, LIMPIEZA DEL ÁREA Y TODO LO NECESARIO PARA SU CORRECTA EJECUCIÓN (P.U.O.T.) | M2 | 1
UV-MEN-043-002 | SUMINISTRO Y COLOCACIÓN DE PISO CERÁMICO ESMALTADO MODELO MÁXIMA NIQUEL DE 33CM X 33CM, MARCA INTERCERAMIC O SIMLAR, ASENTADO CON ADHESIVO GRIS NORMAL, CON JUNTA DE 5MM DE BOQUILLA CON SELLADOR, A CUALQUIER NIVEL INCLUYE: CORTES, DESPERDICIOS, MATERIALES, MANO DE OBRA, HERRAMIENTA, EQUIPO, LIMPIEZA DEL ÁREA Y TODO LO NECESARIO PARA SU CORRECTA EJECUCIÓN (P.U.O.T.) | M2 | 1
UV-MEN-043-003 | SUMINISTRO Y COLOCACIÓN DE PISO CERÁMICO ESMALTADO MODELO MÁXIMA NIQUEL DE 33CM X 33CM MARCA INTERCERAMIC O SIMILAR, ASENTADO CON ADHESIVO PISO SOBRE PISO, CON JUNTA DE 5 MM DE BOQUILLA CON SELLADOR, A CUALQUIER NIVEL INCLUYE: CORTES, DESPERDICIOS, MATERIALES, MANO DE OBRA, HERRAMIENTA, EQUIPO, LIMPIEZA DEL ÁREA Y TODO LO NECESARIO PARA SU CORRECTA EJECUCIÓN (P.U.O.T.) | M2 | 1
UV-MEN-043-004 | SUMINISTRO Y COLOCACION DE PISO MODELO ASIA MACAO DE 31.5 X 31.5 CM, MARCA INTERCERAMIC O SIMLAR, ASENTADO CON ADHESIVO GRIS NORMAL, CON JUNTA DE 5MM DE BOQUILLA CON SELLADOR, A CUALQUIER NIVEL INCLUYE: CORTES, DESPERDICIOS, MATERIALES, MANO DE OBRA, HERRAMIENTA, EQUIPO, LIMPIEZA DEL ÁREA Y TODO LO NECESARIO PARA SU CORRECTA EJECUCIÓN (P.U.O.T.) | M2 | 1
UV-MEN-043-005 | SUMINISTRO Y COLOCACIÓN DE PISO CERÁMICO ESMALTADO MODELO BORA BORA 2 DE 50CM X 50 CM MARCA INTERCERAMIC ASENTADO CON ADHESIVO GRIS NORMAL, CON JUNTA DE 5MM DE BOQUILLA CON SELLADOR, A CUALQUIER NIVEL INCLUYE: CORTES, DESPERDICIOS, MATERIALES, MANO DE OBRA, HERRAMIENTA, EQUIPO, LIMPIEZA DEL ÁREA Y TODO LO NECESARIO PARA SU CORRECTA EJECUCIÓN (P.U.O.T.). | M2 | 1
UV-MEN-043-006 | SUMINISTRO Y COLOCACIÓN DE PISO CERÁMICO ESMALTADO MODELO BORA BORA 2 DE 50CM X 50CM CM MARCA INTERCERAMIC O SIMILAR, ASENTADO CON ADHESIVO PISO SOBRE PISO, CON JUNTA DE 5 MM DE BOQUILLA CON SELLADOR, A CUALQUIER NIVEL INCLUYE: CORTES, DESPERDICIOS, MATERIALES, MANO DE OBRA, HERRAMIENTA, EQUIPO, LIMPIEZA DEL ÁREA Y TODO LO NECESARIO PARA SU CORRECTA EJECUCIÓN (P.U.O.T.) | M2 | 1
UV-MEN-043-007 | SUMINISTRO Y COLOCACIÓN DE PISO CERÁMICO ESTANDAR ESMALTADO MODELO HABITAT GRAPHITE DE 60 X 60 CM, MARCA INTERCERAMIC O SIMLAR, ASENTADO CON ADHESIVO GRIS NORMAL, CON JUNTA DE 5MM DE BOQUILLA CON SELLADOR, A CUALQUIER NIVEL INCLUYE: CORTES, DESPERDICIOS, MATERIALES, MANO DE OBRA, HERRAMIENTA, EQUIPO, LIMPIEZA DEL ÁREA Y TODO LO NECESARIO PARA SU CORRECTA EJECUCIÓN (P.U.O.T.) | M2 | 1
UV-MEN-043-008 | SUMINISTRO Y COLOCACION DE PISO ANTIDERRAPANTE MODELO HABITAT OYSTER 40 X 40 CM, MARCA INTERCERAMIC O SIMLAR, ASENTADO CON ADHESIVO GRIS NORMAL, CON JUNTA DE 5MM DE BOQUILLA CON SELLADOR, A CUALQUIER NIVEL INCLUYE: CORTES, DESPERDICIOS, MATERIALES, MANO DE OBRA, HERRAMIENTA, EQUIPO, LIMPIEZA DEL ÁREA Y TODO LO NECESARIO PARA SU CORRECTA EJECUCIÓN (P.U.O.T.) | M2 | 1
UV-MEN-043-009 | SUMINISTRO Y COLOCACIÓN DE PISO CERÁMICO ESMALTADO MODELO PACIFIC SAMOA 2, 50CM X 50 CM, MARCA INTERCERAMIC O SIMLAR, ASENTADO CON ADHESIVO GRIS NORMAL, CON JUNTA DE 5MM DE BOQUILLA CON SELLADOR, A CUALQUIER NIVEL INCLUYE: CORTES, DESPERDICIOS, MATERIALES, MANO DE OBRA, HERRAMIENTA, EQUIPO, LIMPIEZA DEL ÁREA Y TODO LO NECESARIO PARA SU CORRECTA EJECUCIÓN (P.U.O.T.) | M2 | 1
UV-MEN-043-010 | SUMINISTRO Y COLOCACIÓN DE PISO CERÁMICO ESMALTADO MODELO TÁMESIS , 60.50 CM X 60.50 CM, MARCA DALTILE, ASENTADO CON ADHESIVO GRIS NORMAL, CON JUNTA DE 5MM DE BOQUILLA CON SELLADOR, A CUALQUIER NIVEL INCLUYE: CORTES, DESPERDICIOS, MATERIALES, MANO DE OBRA, HERRAMIENTA, EQUIPO, LIMPIEZA DEL ÁREA Y TODO LO NECESARIO PARA SU CORRECTA EJECUCIÓN (P.U.O.T.) | M2 | 1
UV-MEN-043-011 | LAMBRÍN EN MUROS CON LOSETA CERÁMICA ESMALTADA MODELO PACIFIC SAMOA 2 50CM X 50CM MARCA INTERCERAMIC O SIMLAR, SENTADO CON ADHESIVO BLANCO PREMIER ANTIDESLIZAMIENTO MARCA INTERCERAMIC, CON JUNTA DE 3 MM DE BOQUILLA SIN ARENA, HASTA 3.00 M DE ALTURA, EN CUALQUIER NIVEL, INCLUYE: ANDAMIOS, CORTES, DESPERDICIOS, MATERIALES, MANO DE OBRA, HERRAMIENTA, EQUIPO, LIMPIEZA DEL ÁREA Y TODO LO NECESARIO PARA SU CORRECTA EJECUCIÓN (P.U.O.T.) | M2 | 1
UV-MEN-043-012 | SUMINISTRO Y COLOCACIÓN DE PISO PORCELÁNICO FORMATO GRANDE MODELO ABSOLUTE COLOR BEIGE RECTIFICADO 60 X 60 CM, MARCA INTERCERAMIC O SIMLAR, ASENTADO CON ADHESIVO FORMATO GRANDE PORCELÁNICO GRIS, CON JUNTA DE 5 MM DE BOQUILLA CON SELLADOR, A CUALQUIER NIVEL INCLUYE: CORTES, DESPERDICIOS, MATERIALES, MANO DE OBRA, HERRAMIENTA, EQUIPO, LIMPIEZA DEL ÁREA Y TODO LO NECESARIO PARA SU CORRECTA EJECUCIÓN (P.U.O.T.) | M2 | 1
UV-MEN-043-013 | LAMBRÍN EN MUROS CON PISO PORCELÁNICO FORMATO GRANDE MODELO ABSOLUTE COLOR BEIGE RECTIFICADO 60 X 60 CM, MARCA INTERCERAMIC O SIMLAR, ASENTADO CON ADHESIVO FORMATO GRANDE PORCELÁNICO GRIS, CON JUNTA DE 3 MM DE BOQUILLA SIN ARENA, HASTA 3.00 M DE ALTURA, EN CUALQUIER NIVEL, INCLUYE: ANDAMIOS, CORTES, DESPERDICIOS, MATERIALES, MANO DE OBRA, HERRAMIENTA, EQUIPO, LIMPIEZA DEL ÁREA Y TODO LO NECESARIO PARA SU CORRECTA EJECUCIÓN (P.U.O.T.) | M2 | 1
UV-MEN-043-014 | LAMBRÍN EN MUROS CON PISO PORCELÁNICO COLOREADO ESMALTADO ACABADO SATIN RECTIFICADO COLOR NEGRO MODELO SUPERBLACK EN FORMATO GRANDE 60 X 60 CM, MARCA INTERCERAMIC O SIMLAR, ASENTADO CON ADHESIVO FORMATO GRANDE PORCELÁNICO GRIS, CON JUNTA DE 3 MM DE BOQUILLA SIN ARENA, HASTA 3.00 M DE ALTURA, EN CUALQUIER NIVEL, INCLUYE: ANDAMIOS, CORTES, DESPERDICIOS, MATERIALES, MANO DE OBRA, HERRAMIENTA, EQUIPO, LIMPIEZA DEL ÁREA Y TODO LO NECESARIO PARA SU CORRECTA EJECUCIÓN (P.U.O.T.) | M2 | 1
UV-MEN-043-015 | LAMBRÍN EN MUROS CON PISO PORCELÁNICO COLOREADO ESMALTADO ACABADO SATIN RECTIFICADO COLOR BLANCO MODELO SUPERWHITE EN FORMATO GRANDE 60 X 60 CM, MARCA INTERCERAMIC O SIMILAR, ASENTADO CON ADHESIVO FORMATO GRANDE PORCELÁNICO GRIS,CON JUNTA DE 3 MM DE BOQUILLA SIN ARENA, HASTA 3.00 M DE ALTURA, EN CUALQUIER NIVEL, INCLUYE: ANDAMIOS, CORTES, DESPERDICIOS, MATERIALES, MANO DE OBRA, HERRAMIENTA, EQUIPO, LIMPIEZA DEL ÁREA Y TODO LO NECESARIO PARA SU CORRECTA EJECUCIÓN (P.U.O.T.) | M2 | 1
UV-MEN-043-016 | SUMINISTRO Y COLOCACION DE LOSETA CERAMICA DE 20 X 20 CM, MODELO DESIGNER COLOURS MARCA DALTILE COLOR BLANCO DC15 O SIMILAR, ASENTADO CON ADHESIVO PEGAZULEJO Y JUNTEADO CON LECHADA CEMENTO BLANCO - AGUA, HASTA 3.00 M DE ALTURA, A CUALQUIER NIVEL. INCLUYE: MATERIALES, MANO DE OBRA, HERRAMIENTA, EQUIPO, ACARREOS, ELEVACIONES, LIMPIEZA DEL AREA DE TRABAJO, RETIRO DE SOBRANTES FUERA DE LA OBRA Y TODO LO NECESARIO PARA SU CORRECTA EJECUCION. (P.U.O.T.) | M2 | 1
UV-MEN-043-017 | SUMINISTRO Y COLOCACIÓN DE AZULEJO CERÁMICO ESMALTADO 20CM X 20CM COLOR BLANCO MODELO ASTRATTO MARCA INTERCERAMIC ASENTADO PEGAZULEJO BLANCO MARCA INTERCERAMIC, CON BOQUILLA CON SELLADOR, MARCA NTERCERAMIC DE 5 MM HASTA 3.00 M DE ALTURA, A CUALQUIER NIVEL, INCLUYE: ANDAMIOS, CORTES, DESPERDICIOS, MATERIALES, MANO DE OBRA, HERRAMIENTA, EQUIPO, LIMPIEZA DEL ÁREA Y TODO LO NECESARIO PARA SU CORRECTA EJECUCIÓN (P.U.O.T.). | M2 | 1
UV-MEN-043-018 | SUMINISTRO Y COLOCACIÓN DE AZULEJO CERÁMICO ESMALTADO 20CM X 20CM COLOR NEGRO MODELO ASTRATTO MARCA INTERCERAMIC ASENTADO PEGAZULEJO BLANCO MARCA INTERCERAMIC, CON BOQUILLA CON SELLADOR, MARCA NTERCERAMIC DE 5 MM HASTA 3.00 M DE ALTURA, A CUALQUIER NIVEL, INCLUYE: ANDAMIOS, CORTES, DESPERDICIOS, MATERIALES, MANO DE OBRA, HERRAMIENTA, EQUIPO, LIMPIEZA DEL ÁREA Y TODO LO NECESARIO PARA SU CORRECTA EJECUCIÓN (P.U.O.T.). | M2 | 1
UV-MEN-043-019 | SUMINISTRO Y COLOCACION DE LOSETA CERAMICA DE 20 X 40 CM. MODELO IROKO GRAPHITE I MARCA INTERCERAMIC COLOR GRIS OSCURO, O SIMILAR, ASENTADO CON ADHESIVO PEGAZULEJO Y JUNTEADO CON LECHADA CEMENTO BLANCO - AGUA, HASTA 3.00 M DE ALTURA, A CUALQUIER NIVEL. INCLUYE: MATERIALES, MANO DE OBRA, HERRAMIENTA, EQUIPO, ACARREOS, ELEVACIONES, LIMPIEZA DEL AREA DE TRABAJO, RETIRO DE SOBRANTES FUERA DE LA OBRA Y TODO LO NECESARIO PARA SU CORRECTA EJECUCION. (P.U.O.T.) | M2 | 1
UV-MEN-043-020 | SUMINISTRO Y COLOCACION DE LOSETA PORCELANATO VANTAGIO 3 SUPER WHITE PULIDO DE PRIMERA MARCA INTERCERAMIC 60 X 60 CM, EN MUROS Y COLUMNAS, A CUALQUIER ALTURA Y NIVEL, ASENTADO CON ADHESIVO PORCELANICO INTERCERAMIC. INCLUYE: BOQUILLA SIN ARENA COLOR AUTORIZADO POR SUPERVISION DE 5MM, DESPERDICIOS, MATERIALES, MANO DE OBRA, HERRAMIENTA, EQUIPO, ACARREOS HORIZONTALES Y VERTICALES, CORTES, DESPERDICIOS, LIMPIEZA DEL ÁREA, RETIRO DE SOBRANTES FUERA DE LA OBRA Y TODO LO NECESARIO PARA SU CORRECTA EJECUCIÓN (P.U.O.T.). | M2 | 1
UV-MEN-043-021 | SUMINISTRO Y COLOCACIÓN DE LOSETA VINÍLICA LINEA PREMIUM QUARTZ MODELO 600 DE 3.1 MM DE ESPESOR DE 30.48 CM X 30.48CM, MARCA VINYLASA O SIMILAR, ASENTADO DE PEGAMENTO BASE LATEX PARA LOSETA VINÍLICA VCT MODELO 2050 MARCA VINYLASA INCLUYE: REMATES, MATERIALES, MANO DE OBRA, HERRAMIENTA, EQUIPO, LIMPIEZA DEL ÁREA Y TODO LO NECESARIO PARA SU CORRECTA EJECUCIÓN (P.U.O.T.). | M2 | 1
UV-MEN-043-022 | SUMINISTRO Y COLOCACIÓN DE AZULEJO INTERCERAMIC MOD. GLASS BLANCO 20 X 20 CM. DE 1A. ASENTADO CON ADHESIVO INTERCERAMIC Y JUNTEADO CON CEMENTO BLANCO. INCLUYE: RECORTES, BOQUILLAS, MATERIALES, MANO DE OBRA, HERRAMIENTA, EQUIPO, ACARREOS HORIZONTALES Y VERTICALES, DESPERDICIOS, LIMPIEZA DEL ÁREA, RETIRO DE SOBRANTES FUERA DE LA OBRA Y TODO LO NECESARIO PARA SU CORRECTA EJECUCIÓN (P.U.O.T.). | M2 | 1
UV-MEN-043-023 | LAMBRÍN EN MUROS CON LOSETA CERÁMICA ESMALTADA MODELO BORA BORA 2 DE 50 X 50 CM, MARCA INTERCERAMIC O SIMLAR, SENTADO CON ADHESIVO BLANCO PREMIER ANTIDESLIZAMIENTO MARCA INTERCERAMIC, CON JUNTA DE 3 MM DE BOQUILLA SIN ARENA, HASTA 3.00 M DE ALTURA, EN CUALQUIER NIVEL, INCLUYE: ANDAMIOS, CORTES, DESPERDICIOS, MATERIALES, MANO DE OBRA, HERRAMIENTA, EQUIPO, LIMPIEZA DEL ÁREA Y TODO LO NECESARIO PARA SU CORRECTA EJECUCIÓN (P.U.O.T.) | M2 | 1
UV-MEN-043-024 | SUMINISTRO Y COLOCACION DE LOSETA CERAMICA EN MURO EN MARCA INTERCERAMIC DE 20X20 MODELO COLOUR WHITE PEARL, ASENTADA PEGAZULEJO INTERCERAMIC, JUNTA EN COLOR BLANCA SIN ARENA, INCLUYE: MATERIAL, MANO DE OBRA Y HERRAMIENTA | M2 | 1
UV-MEN-043-025 | SUMINISTRO Y COLOCACIÓN DE ZOCLO DE 9 CM A BASE DE RECORTE DE PISO CERÁMICO ESMALTADO MODELO BORA BORA 2 DE 50CM X 50CM CM MARCA INTERCERAMIC ASENTADO CON ADHESIVO GRIS NORMAL MARCA INTERCERAMIC O SIMILAR, CON JUNTA DE 5MM DE BOQUILLA CON SELLADOR MARCA NTERCERAMIC O SIMLAR EN CUALQUIER NIVEL INCLUYE: CORTES, DESPERDICIOS, MATERIALES, MANO DE OBRA, HERRAMIENTA, EQUIPO, LIMPIEZA DEL ÁREA Y TODO LO NECESARIO PARA SU CORRECTA EJECUCIÓN (P.U.O.T.). | M | 1
UV-MEN-043-026 | SUMINISTRO Y COLOCACIÓN DE REMATE (ZOCLO) PORCELÁNICO MODELO BORA BORA 2 DE 9 CM X 50CM CM MARCA INTERCERAMIC ASENTADO CON ADHESIVO GRIS NORMAL MARCA INTERCERAMIC O SIMILAR, CON JUNTA DE 5MM DE BOQUILLA CON SELLADOR MARCA NTERCERAMIC O SIMLAR EN CUALQUIER NIVEL INCLUYE: CORTES, DESPERDICIOS, MATERIALES, MANO DE OBRA, HERRAMIENTA, EQUIPO, LIMPIEZA DEL ÁREA Y TODO LO NECESARIO PARA SU CORRECTA EJECUCIÓN (P.U.O.T.). | M | 1
UV-MEN-043-027 | SUMINISTRO Y COLOCACIÓN DE ZOCLO VINILICO ESTANDAR DE 10CM DE ALTURA MARCA VINYLASA O SIMILAR, ASENTADO DE PEGAMENTO BASE LATEX PARA LOSETA VINÍLICA VCT MODELO 2050 MARCA VINYLASA INCLUYE: REMATES, MATERIALES, MANO DE OBRA, HERRAMIENTA, EQUIPO, LIMPIEZA DEL ÁREA Y TODO LO NECESARIO PARA SU CORRECTA EJECUCIÓN (P.U.O.T.). | M | 1
UV-MEN-043-028 | SUMINISTRO Y COLOCACIÓN DE ZOCLO VINILICO ESTANDAR DE 7CM DE ALTURA MARCA VINYLASA O SIMILAR, ASENTADO DE PEGAMENTO BASE LATEX PARA LOSETA VINÍLICA VCT MODELO 2050 MARCA VINYLASA INCLUYE: REMATES, MATERIALES, MANO DE OBRA, HERRAMIENTA, EQUIPO, LIMPIEZA DEL ÁREA Y TODO LO NECESARIO PARA SU CORRECTA EJECUCIÓN (P.U.O.T.). | M | 1
UV-MEN-043-029 | SUMINISTRO Y COLOCACIÓN DE ZOCLO DE ALUMINIO ANODIZADO COLOR BRONCE DE 3" DE ALTURA, A BASE DE TAPA LISA DE ALUMINIO, ADHERIDA A MURO CON ADHESIVO DE CONTACTO, INCLUYE MATERIALES, MANO DE OBRA, EQUIPO, HERRAMIENTA Y TODO LO NECESARIO PARA SU CORRECTA EJECUCIÓN. (P.U.O.T.) | M | 1
UV-MEN-043-030 | SUMINISTRO Y COLOCACIÓN DE PERFIL DE PLÁSTICO CANTO (TIRATRIM) EN REMATES DE MATERIALES CERÁMICOS, INCLUYE: MATERIALES, MANO DE OBRA, HERRAMIENTA, EQUIPO, LIMPIEZA DEL ÁREA Y TODO LO NECESARIO PARA SU CORRECTA EJECUCIÓN (P.U.O.T.). | M2 | 1
UV-MEN-043-031 | PULIDO Y BRILLADO DE PISO DE MOSAICO DE GRANITO A MAQUINA. INCLUYE: MATERIALES, MANO DE OBRA, HERRAMENTA, DESBASTE, LIMPIEZA DEL ÁREA, MANIOBRAS Y TODO LO NECESARIO PARA SU CORRECTA EJECUCIÓN (P.U.O.T) | M2 | 1
PINTURAS
UV-MEN-044-001 | RASPADO DE CAPAS DE PINTURAS EN MAL ESTADO EN MUROS, FALDONES, TRABES Y CORNIZAS CON CEPILLO DE ALAMBRE Y CUÑAS, A CUALQUIER ALTURA Y NIVEL. INCLUYE: MANO DE OBRA, HERRAMIENTA, ANDAMIOS, LIMPIEZA DEL AREA, RETIRO DE MATERIAL SOBRANTE Y TODO LO NECESARIO PARA SU CORRECTA EJECUCIÓN (P.U.O.T.) | M2 | 1
UV-MEN-044-002 | RASPADO EN HERRERIA METALICA POR ALTA CORROSION CON CEPILLO DE ALAMBRE, CUÑAS Y LIJA O SOLVENTES, INCLUYE: MANO DE OBRA, HERRAMIENTA Y TODO LO NECESARIO PARA SU CORRECTA EJECUCIÓN. (P.U.O.T.) | M2 | 1
UV-MEN-044-003 | RASPADO DE CAPAS DE PINTURA EN GUARNICIONES Y BORDILLOS DE 35 HASTA 60 CM DE DESARROLLO, CON CEPILLO DE ALAMBRE Y CUÑA. INCLUYE: MANO DE OBRA, HERRAMIENTA, ANDAMIOS, LIMPIEZA DEL ÁREA, RETIRO DE MATERIAL SOBRANTE Y TODO LO NECESARIO PARA SU CORRECTA EJECUCIÓN (P.U.O.T.) | ML | 1
UV-MEN-044-004 | RASPADO EN POSTE METÁLICO PARA LUMINARIAS DE 3" HASTA 6" DE DIÁMETRO, CON CEPILLO DE ALAMBRE, CUÑAS Y LIJA. INCLUYE: MANO DE OBRA, HERRAMIENTA Y TODO LO NECESARIO PARA SU CORRECTA EJECUCIÓN. (P.U.O.T.) | ML | 1
UV-MEN-044-005 | REBATIDO EN MUROS Y PLAFONES CON MEZCLA PEGAZULEJO MADISON-AGUA. INCLUYE: MATERIALES, MANO DE OBRA HERRAMIENTA, EQUIPO Y TODO LO NECESARIO PARA SU CORRECTA EJECUCIÓN. (P.U.O.T.) | M2 | 1
UV-MEN-044-006 | PREPARACIÓN DE SUPERFICIE SOBRE MUROS, TRABES, COLUMNAS, PLAFONES Y ALEROS CON MORTERO PARA PULIDO TIPO ESPEJO, EN 2 MM DE ESPESOR TOTAL REALIZADO EN DOS CAPAS. .INCLUYE: MATERIALES, MANO DE OBRA HERRAMIENTA, EQUIPO Y TODO LO NECESARIO PARA SU CORRECTA EJECUCIÓN. (P.U.O.T.) | M2 | 1
UV-MEN-044-007 | PREPARACIÓN DE LA SUPERFICIE A BASE DE APLICACIÓN DE MORTERO PARA PULIDO ESPEJO MARCA PEGADURO EN 1.0MM DE ESPESOR, INCLUYE: SUMINISTRO Y APLICACIÓN DE , MATERIALES, MANO DE OBRA, HERRAMIENTA, EQUIPO Y TODO LO NECESARIO PARA CU CORRECTA EJECUCIÓN (P.U.O.T.) | M2 | 1
UV-MEN-044-008 | REBATIDO EN MUROS Y PLAFONES CON CAL. INCLUYE: MATERIALES, MANO DE OBRA HERRAMIENTA, EQUIPO Y TODO LO NECESARIO PARA SU CORRECTA EJECUCIÓN. (P.U.O.T.) | M2 | 1
UV-MEN-044-009 | SUMINISTRO Y APLICACIÓN DE PINTURA VINIL ACRÍLICA VINIMEX MARCA COMEX O SIMILAR A DOS MANOS EN ÁREAS INTERIORES, MUROS, COLUMNAS, TRABES Y PLAFONES, HASTA 3.0 M DE ALTURA EN CUALQUIER NIVEL, INCLUYE, SUMINISTRO Y APLICACIÓN DE SELLADOR VINIL ACRÍLICO MODELO 5X1 CLÁSICO MARCA COMEX O SIMLAR A UNA MANO, ANDAMIOS, MATERIALES, MANO DE OBRA, HERRAMIENTA, EQUIPO, LIMPIEZA DEL ÁREA Y TODO LO NECESARIO PARA SU CORRECTA EJECUCIÓN (P.U.O.T.). | M2 | 1
UV-MEN-044-010 | SUMINISTRO Y APLICACIÓN DE PINTURA VINIL ACRÍLICA VINIMEX MARCA COMEX O SIMILAR A DOS MANOS EN INTERIORES Y EXTERIORES, MUROS, COLUMNAS, TRABES Y PLAFONES, A CUALQUIER ALTURA, INCLUYE, SUMINISTRO Y APLICACIÓN DE SELLADOR VINIL ACRÍLICO MODELO 5X1 CLÁSICO MARCA COMEX O SIMLAR A UNA MANO, ANDAMIOS, MATERIALES, MANO DE OBRA, HERRAMIENTA, EQUIPO, LIMPIEZA DEL ÁREA Y TODO LO NECESARIO PARA SU CORRECTA EJECUCIÓN (P.U.O.T.). | M2 | 1
UV-MEN-044-011 | REPINTADO EN ÁREAS INTERIORES, MUROS, COLUMNAS, TRABES Y PLAFONES HASTA 3.0 M DE ALTURA EN CUALQUIER NIVEL, INCLUYE, SUMINISTRO Y APLICACIÓN DE DOS MANOS PINTURA VINIL ACRÍLICA VINIMEX MARCA COMEX O SIMILAR Y UNA MANO DE SELLADOR VINIL ACRÍLICO MODELO 5X1 CLÁSICO MARCA COMEX O SIMLAR ANDAMIOS, MATERIALES, MANO DE OBRA, HERRAMIENTA, EQUIPO, LIMPIEZA DEL ÁREA Y TODO LO NECESARIO PARA SU CORRECTA EJECUCIÓN (P.U.O.T.). | M2 | 1
UV-MEN-044-012 | REPINTADO EN ÁREAS INTERIORES Y EXTERIORES, MUROS, COLUMNAS, TRABES Y PLAFONES HASTA 3.0 M DE ALTURA EN CUALQUIER NIVEL, INCLUYE, SUMINISTRO Y APLICACIÓN DE DOS MANOS PINTURA VINIL ACRÍLICA VINIMEX MARCA COMEX O SIMILAR Y UNA MANO DE SELLADOR VINIL ACRÍLICO MODELO 5X1 CLÁSICO MARCA COMEX O SIMILAR ANDAMIOS, MATERIALES, MANO DE OBRA, HERRAMIENTA, EQUIPO, LIMPIEZA DEL ÁREA Y TODO LO NECESARIO PARA SU CORRECTA EJECUCIÓN (P.U.O.T.). | M2 | 1
UV-MEN-044-013 | SUMINISTRO Y APLICACIÓN DE PINTURA VINIL ACRÍLICA EN ZOCLOS, DE 10 CM DE ANCHO, LÍNEA VINIMEX MARCA COMEX O SIMILAR A DOS MANOS, EN CUALQUIER NIVEL. INCLUYE: SUMINISTRO Y APLICACIÓN DE SELLADOR 5X1 CLÁSICO MARCA COMEX O SIMILAR A UNA MANO, ANDAMIOS, MATERIALES, MANO DE OBRA, HERRAMIENTA, EQUIPO, LIMPIEZA DEL ÁREA Y TODO LO NECESARIO PARA SU CORRECTA EJECUCIÓN (P.U.O.T.). | ML | 1
UV-MEN-044-014 | SUMINISTRO Y APLICACION DE PASTA TEXTURIZADA HECHA EN OBRA CON GRANO DE MARMOL MEDIANO, PEGADURO Y SELLADOR VINILICO PARA MUROS Y PLAFONES A CUALQUIER ALTURA Y NIVEL, INCLUYE: PREPARACION DE LA SUPERFICIE, APLICACION DE SELLADOR VINILICO 5X1, APLICACION DE PASTA HASTA CUBRIR LA SUPERFICIE, ANDAMIOS, MATERIALES MENORES, MANO DE OBRA, HERRAMIENTA, ACARREOS Y MANIOBRAS HASTA EL SITIO DE ACOPIO, LIMPIEZA DEL ÁREA Y TODO LO NECESARIO PARA SU CORRECTA EJECUCIÓN (P.U.O.T.) | M2 | 1
UV-MEN-044-015 | SUMINISTRO Y APLICACIÓN DE ESMALTE ALQUIDÁLICO ANTICORROSIVO COMEX 100 MARCA COMEX EN SUPERFICIES METÁLICAS A DOS MANOS SIN APLICACIÓN DE PRIMARIO ANTICORROSIVO, A CUALQUIER ALTURA Y NIVEL, INCLUYE: ANDAMIOS, ANDAMIOS, MATERIALES, MANO DE OBRA, HERRAMIENTA, EQUIPO, LIMPIEZA DEL ÁREA Y TODO LO NECESARIO PARA SU CORRECTA EJECUCIÓN (P.U.O.T.). | M2 | 1
UV-MEN-044-016 | SUMINISTRO Y APLICACIÓN DE ESMALTE ALQUIDÁLICO ANTICORROSIVO COMEX 100 MARCA COMEX EN SUPERFICIES METÁLICAS A DOS MANOS, A CUALQUIER ALTURA Y NIVEL, INCLUYE: PREPARACIÓN DE LA SUPERFICIE, LIJADO, SUMINISTRO Y APLICACIÓN DE PRIMARIO ANTICORROSIVO MARCA COMEX 100 A UNA MANO, ANDAMIOS, ANDAMIOS, MATERIALES, MANO DE OBRA, HERRAMIENTA, EQUIPO, LIMPIEZA DEL ÁREA Y TODO LO NECESARIO PARA SU CORRECTA EJECUCIÓN (P.U.O.T.). | M2 | 1
UV-MEN-044-017 | SUMINISTRO Y APLICACIÓN DE ESMALTE ALQUIDÁLICO ANTICORROSIVO COMEX 100 MARCA COMEX EN HERRERÍAS METÁLICAS A DOS MANOS, A CUALQUIER ALTURA Y NIVEL, INCLUYE: PREPARACIÓN DE LA SUPERFICIE, LIJADO, SUMINISTRO Y APLICACIÓN DE PRIMARIO ANTICORROSIVO MARCA COMEX 100 A UNA MANO, ANDAMIOS, ANDAMIOS, MATERIALES, MANO DE OBRA, HERRAMIENTA, EQUIPO, LIMPIEZA DEL ÁREA Y TODO LO NECESARIO PARA SU CORRECTA EJECUCIÓN (P.U.O.T.). | M2 | 1
UV-MEN-044-018 | SUMINISTRO Y APLICACIÓN DE ESMALTE ALQUIDÁLICO ANTICORROSIVO COMEX 100 MARCA COMEX EN BARANDALES METÁLICOS, HASTA 90 CM DE ALTURA (SEGÚN DETALLE) A DOS MANOS, A CUALQUIER ALTURA Y NIVEL, INCLUYE: PREPARACIÓN DE LA SUPERFICIE, LIJADO, SUMINISTRO Y APLICACIÓN DE PRIMARIO ANTICORROSIVO MARCA COMEX 100 A UNA MANO, ANDAMIOS, ANDAMIOS, MATERIALES, MANO DE OBRA, HERRAMIENTA, EQUIPO, LIMPIEZA DEL ÁREA Y TODO LO NECESARIO PARA SU CORRECTA EJECUCIÓN (P.U.O.T.). | M | 1
UV-MEN-044-019 | SUMINISTRO Y APLICACION DE PINTURA ESMALTE COLOR BLANCO, CON UN ANCHO DE LINEA DE 5 CM PARA TRAZO DE CANCHA, INCLUYE: TRAZO, PREPARACION DE LA SUPERFICIE, MATERIALES MENORES, MANO DE OBRA, HERRAMIENTA, EQUIPO, ACARREOS, LIMPIEZA DEL ÁREA Y TODO LO NECESARIO PARA SU CORRECTA EJECUCIÓN (P.U.O.T.). | M | 1
UV-MEN-044-020 | SUMINISTRO Y APLICACION DE PINTURA ESMALTE COLOR VERDE, CON UN ANCHO DE LINEA DE 5 CM PARA TRAZO DE MEDIOS CIRCULOS DE ZONA DE TIRO, INCLUYE: TRAZO, PREPARACION DE LA SUPERFICIE, MATERIALES MENORES, MANO DE OBRA, HERRAMIENTA, EQUIPO, ACARREOS, LIMPIEZA DEL ÁREA Y TODO LO NECESARIO PARA SU CORRECTA EJECUCIÓN (P.U.O.T.). | M2 | 1
UV-MEN-044-021 | LOGO DE HALCON UV CON PINTURA ESMALTE COLOR AZUL Y BLANCO (SEGÚN DISEÑO). INCLUYE: TRAZO, PREPARACION DE LA SUPERFICIE, MATERIALES MENORES, MANO DE OBRA, HERRAMIENTA, EQUIPO, ACARREOS, LIMPIEZA DEL ÁREA Y TODO LO NECESARIO PARA SU CORRECTA EJECUCIÓN (P.U.O.T.). | PZA | 1
UV-MEN-044-022 | SUMINISTRO Y APLICACION DE PINTURA ESMALTE COLOR AMARILLO TRAFICO EN GUARNICIÓN 15X 20 X 40 CM, INCLUYE: TRAZO, PREPARACION DE LA SUPERFICIE, MATERIALES MENORES, MANO DE OBRA, HERRAMIENTA, EQUIPO, ACARREOS, LIMPIEZA DEL ÁREA Y TODO LO NECESARIO PARA SU CORRECTA EJECUCIÓN (P.U.O.T.). | M | 1
UV-MEN-044-023 | SUMINISTRO Y APLICACION DE PINTURA ESMALTE AMARILLO TRÁFICO, CON UN ANCHO DE LINEA DE 5 CM. PARA TRAZO DE LINEAS DE ESTACIONAMIENTO, INCLUYE: TRAZO, PREPARACION DE LA SUPERFICIE, MATERIALES MENORES, MANO DE OBRA, HERRAMIENTA, EQUIPO, ACARREOS, LIMPIEZA DEL ÁREA Y TODO LO NECESARIO PARA SU CORRECTA EJECUCIÓN (P.U.O.T.). | M | 1
UV-MEN-044-024 | SUMINISTRO Y APLICACIÓN DE ESMALTE ALQUIDÁLICO ANTICORROSIVO COMEX 100 MARCA COMEX (COLOR AUTORIZADO) EN POSTES METÁLICOS DE 4" A 6" DE DIÁMETRO, A DOS MANOS, A CUALQUIER ALTURA. INCLUYE: APLICACIÓN DE PRIMARIO ANTICORROSIVO MARCA COMEX 100 A UNA MANO, ANDAMIOS, ANDAMIOS, MATERIALES, MANO DE OBRA, HERRAMIENTA, EQUIPO, LIMPIEZA DEL ÁREA Y TODO LO NECESARIO PARA SU CORRECTA EJECUCIÓN (P.U.O.T.). | M | 1
UV-MEN-044-025 | SUMINISTRO Y APLICACIÓN DE ESMALTE DE SECADO RÁPIDO ANTICORROSIVO FLASH COAT MARCA COMEX EN SUPERFICIES METÁLICAS A DOS MANOS, A CUALQUIER ALTURA Y NIVEL, INCLUYE: PREPARACIÓN DE LA SUPERFICIE, LIJADO, SUMINISTRO Y APLICACIÓN DE PRIMARIO ANTICORROSIVO MARCA COMEX 100 A UNA MANO, ANDAMIOS, ANDAMIOS, MATERIALES, MANO DE OBRA, HERRAMIENTA, EQUIPO, LIMPIEZA DEL ÁREA Y TODO LO NECESARIO PARA SU CORRECTA EJECUCIÓN (P.U.O.T.). | M2 | 1
UV-MEN-044-026 | LIMPIEZA DE SUPERFICIES Y ESTRUCTURAS METÁLICAS, A CUALQUIER ALTURA Y NIVEL. INCLUYE: LIJADO, APLICACIÓN DE INHIBIDOR DE CORROSIÓN DUAL TECH DE SHERWIN WILLIAMS O SIMILAR, ANDAMIOS, MATERIALES, MANO DE OBRA, HERRAMIENTA, ACARREOS Y MANIOBRAS, LIMPIEZA DEL ÁREA Y TODO LO NECESARIO PARA SU CORRECTA EJECUCIÓN (P.U.O.T). | M2 | 1
UV-MEN-044-027 | LIMPIEZA DE PÉRFILES METALICOS ESTRUCTURALES MEDIANTE SANDBLASTEO, METAL BLANCO, A CUALQUIER ALTURA Y NIVEL. INCLUYE: ANDAMIOS, MATERIALES, MANO DE OBRA, HERRAMIENTA, ACARREOS Y MANIOBRAS, LIMPIEZA DEL ÁREA Y TODO LO NECESARIO PARA SU CORRECTA EJECUCIÓN (P.U.O.T). | M2 | 1
UV-MEN-044-028 | LIMPIEZA DE PÉRFILES METALICOS ESTRUCTURALES MEDIANTE SANDBLASTEO, METAL BLANCO, A CUALQUIER ALTURA Y NIVEL. INCLUYE: ANDAMIOS, MATERIALES, MANO DE OBRA, HERRAMIENTA, ACARREOS Y MANIOBRAS, LIMPIEZA DEL ÁREA Y TODO LO NECESARIO PARA SU CORRECTA EJECUCIÓN (P.U.O.T). | KG | 1
UV-MEN-044-029 | SUMINISTRO Y APLICACIÓN DE ANTICORROSIVO CROMATO DE ZINC EN ESTRUCTURAS METÁLICAS, A CUALQUIER ALTURA Y NIVEL, INCLUYE: LIJADO, ANDAMIOS, MATERIALES MENORES, MANO DE OBRA, HERRAMIENTA, ACARREOS Y MANIOBRAS, LIMPIEZA DEL ÁREA Y TODO LO NECESARIO PARA SU CORRECTA EJECUCIÓN (P.U.O.T). | M2 | 1
UV-MEN-044-030 | PRIMARIO EPÓXICO AMERCOAT 385 SOBRE ESTRUCTURA METÁLICA. INCLUYE: LIMPIEZA Y PREPARACIÓN DE LA SUPERFICIE, APLICACIÓN DE 2 CAPAS DE 4.00 MILS DE ESPESOR SECO POR CAPA, MATERIALES, MANO DE OBRA, EQUIPO Y TODO LO NECESARIO PARA SU CORRECTA EJECUCIÓN. (P.U.O.T.) | M2 | 1
UV-MEN-044-031 | APLICACIÓN DE PELÍCULA SECA DE 5 MILLS (MILÉSIMAS DE PULGADA) DE ESPESOR DE ACABADO POLIURETANO ACRÍLICO ALIFÁTICO DE DOS COMPONENTES RA-28, SOBRE PERFILES METÁLICOS ESTRUCTURALES A CUALQUIER ALTURA Y NIVEL. INCLUYE: MATERIAL, MANO DE OBRA, HERRAMIENTA, EQUIPO, DESPERDICIOS, MANIOBRAS, ELEVACIONES, PRUEBAS, ACARREOS INTERNOS Y ALMACENAJE NECESARIOS, LIMPIEZA DEL ÁREA Y TODO LO NECESARIO PARA SU CORRECTA Y COMPLETA EJECUCIÓN (P.U.O.T) | M2 | 1
UV-MEN-044-032 | APLICACIÓN DE PELÍCULA SECA DE 5 MILLS (MILÉSIMAS DE PULGADA) DE ESPESOR DE PRIMARIO AMERCOAT 385, SOBRE PERFILES METÁLICOS ESTRUCTURALES A CUALQUIER ALTURA Y NIVEL. INCLUYE: MATERIAL, MANO DE OBRA, HERRAMIENTA, EQUIPO, DESPERDICIOS, MANIOBRAS, ELEVACIONES, PRUEBAS, ACARREOS INTERNOS Y ALMACENAJE NECESARIOS, LIMPIEZA DEL ÁREA Y TODO LO NECESARIO PARA SU CORRECTA Y COMPLETA EJECUCIÓN (P.U.O.T) | M2 | 1
UV-MEN-044-033 | APLICACIÓN DE PELÍCULA SECA DE 5 MILLS (MILÉSIMAS DE PULGADA) DE ESPESOR DE ACABADO POLIURETANO ACRÍLICO AMERSHIELD, SOBRE PERFILES METÁLICOS ESTRUCTURALES A CUALQUIER ALTURA Y NIVEL. INCLUYE: MATERIAL, MANO DE OBRA, HERRAMIENTA, EQUIPO, DESPERDICIOS, MANIOBRAS, ELEVACIONES, PRUEBAS, ACARREOS INTERNOS Y ALMACENAJE NECESARIOS, LIMPIEZA DEL ÁREA Y TODO LO NECESARIO PARA SU CORRECTA Y COMPLETA EJECUCIÓN (P.U.O.T) | M2 | 1
UV-MEN-044-034 | APLICACIÓN DE PELÍCULA SECA DE 3 MILLS (MILÉSIMAS DE PULGADA) DE ESPESOR DE PRIMARIO EPÓXICO CATALIZADO RP-6, EN SUPERFICIE METÁLICA, SOBRE PERFILES METÁLICOS ESTRUCTURALES A CUALQUIER ALTURA Y NIVEL. INCLUYE: MATERIAL, MANO DE OBRA, HERRAMIENTA, EQUIPO, DESPERDICIOS, MANIOBRAS, ELEVACIONES, PRUEBAS, ALMACENAJE NECESARIOS, LIMPIEZA DEL ÁREA Y TODO LO NECESARIO PARA SU CORRECTA Y COMPLETA EJECUCIÓN (P.U.O.T) | M2 | 1
UV-MEN-044-035 | PINTURA TERMOPLÁSTICA RETROREFLEJANTE COLOR AMARILLO MARCA COMEX O SIMILAR, EN GUARNICIONES HASTA 60 CM DE DESARROLLO, ESPESOR MÍNIMO DE 120 MILÉSIMAS DE PULGADAS (3MM), APLICADO CON MÁQUINA PINTARRAYAS SIN DILUCIÓN. INCLUYE: ADICIÓN DE MICROESFERA REFLEJANTE, MATERIALES, EQUIPOS, HERRAMIENTAS, MANO DE OBRA Y TODO LO NECESARIO PARA SU EJECUCIÓN (P.U.O.T) | ML | 1
UV-MEN-044-036 | RAYA EN VIALIDADES Y CAJONES DE ESTACIONAMIENTO CON PINTURA TERMOPLÁSTICA RETROREFLEJANTE COLOR AMARILLO MARCA COMEX O SIMILAR, DE 10 CM DE ANCHO, ESPESOR MÍNIMO DE 120 MILÉSIMAS DE PULGADAS (3MM), APLICADO CON MÁQUINA PINTARRAYAS SIN DILUCIÓN. INCLUYE: ADICIÓN DE MICROESFERA REFLEJANTE, MATERIALES, EQUIPOS, HERRAMIENTAS, MANO DE OBRA Y TODO LO NECESARIO PARA SU EJECUCIÓN (P.U.O.T) | ML | 1
UV-MEN-044-037 | RAYA EN VIALIDADES Y CAJONES DE ESTACIONAMIENTO CON PINTURA TERMOPLÁSTICA RETROREFLEJANTE COLOR BLANCO MARCA COMEX O SIMILAR, DE 10 CM DE ANCHO, ESPESOR MÍNIMO DE 120 MILÉSIMAS DE PULGADAS (3MM), APLICADO CON MÁQUINA PINTARRAYAS SIN DILUCIÓN. INCLUYE: ADICIÓN DE MICROESFERA REFLEJANTE, MATERIALES, EQUIPOS, HERRAMIENTAS, MANO DE OBRA Y TODO LO NECESARIO PARA SU EJECUCIÓN (P.U.O.T) | ML | 1
UV-MEN-044-038 | TIPOLOGÍA (NÚMEROS) SECCIÓN 50 X 30 CM EN CAJONES DE ESTACIONAMIENTO (SEGÚN DETALLE), CON PINTURA TERMOPLÁSTICA RETROREFLEJANTE COLOR AMARILLO MARCA COMEX O SIMILAR, ESPESOR MÍNIMO DE 120 MILÉSIMAS DE PULGADAS (3MM), APLICADO CON MÁQUINA PINTARRAYAS SIN DILUCIÓN. INCLUYE: PLANTILLA, ADICIÓN DE MICROESFERA REFLEJANTE, MATERIALES, EQUIPOS, HERRAMIENTAS, MANO DE OBRA Y TODO LO NECESARIO PARA SU EJECUCIÓN (P.U.O.T) | PZA | 0
IMPERMEABILIZANTES
UV-MEN-045-001 | SUMINISTRO Y APLICACION DE IMPERMEABILIZANTE ACRÍLICO TOP TOTAL CON GARANTIA DE 3 AÑOS, LIMPIEZA Y PREPARACION DE LA SUPERFICIE, SELLADO DE GRIETAS CON CEMENTO PLASTICO, APLICACION DE PRIMARIO COMO SELLADOR Y APLICACION DE IMPERMEABILIZANTE TOP TOTAL EN PROPORCION 1 LT/ M2, INCLUYE: MATERIALES, MANO DE OBRA, DESPERDICIOS, LIMPIEZA FINAL, RETIRO DE SOBRANTES Y TODO LO NECESARIO PARA SU CORRECTA EJECUCIÓN (P.U.O.T.) | M2 | 1
UV-MEN-045-002 | SUMINISTRO Y APLICACION DE IMPERMEABILIZANTE ACRÍLICO TOP TOTAL CON GARANTIA DE 5 AÑOS, LIMPIEZA Y PREPARACION DE LA SUPERFICIE, SELLADO DE GRIETAS CON CEMENTO PLASTICO, APLICACION DE PRIMARIO COMO SELLADOR Y APLICACION DE IMPERMEABILIZANTE TOP TOTAL EN PROPORCION 1 LT/ M2, INCLUYE: MATERIALES, MANO DE OBRA, LIMPIEZA FINAL, RETIRO DE SOBRANTES Y TODO LO NECESARIO PARA SU CORRECTA EJECUCIÓN (P.U.O.T.) | M2 | 1
UV-MEN-045-003 | SUMINISTRO Y COLOCACIÓN DE MANTO IMPERMEABLE PREFABRICADO APP CON REFUERZO DE POLIESTER 180GR/M² DE 4.00MM DE ESPESOR MODELO FESTERMIP 10 APP PS 4.0MM GRAVILLA MARCA FESTER O SIMILAR, 10 AÑOS DE GARANTÍA, INCLUYE: PREPARACIÓN DE LA SUPERFICIE, APLICACIÓN DE UNA CAPA DE IMPRIMADOR PARA SISTEMAS IMPERMEABILIZANRES BASE SOLVENTE HIDROPRIMER MARCA FESTER O SIMILAR, SELLADO DE GRIETAS Y FISURAS CON SELLADOR Y CALAFATEADOR PLASTIC CEMENT MARCA FESTER O SIMLAR, MATERIALES, MANO DE OBRA, HERRAMIENTA, EQUIPO, LIMPIEZA DEL ÁREA Y TODO LO NECESARIO PARA SU CORRECTA EJECUCIÓN (P.U.O.T.). | M2 | 1
UV-MEN-045-004 | SUMINISTRO Y COLOCACIÓN DE MANTO IMPERMEABLE PREFABRICADO SBS CON REFUERZO DE POLIESTER 180GR/M² DE 3.50MM DE ESPESOR MODELO FESTERMIP 7 SBS PS 3.5MM GRAVILLA MARCA FESTER O SIMILAR, 7 AÑOS DE GARANTÍA, INCLUYE: PREPARACIÓN DE LA SUPERFICIE, APLICACIÓN DE UNA CAPA DE IMPRIMADOR PARA SISTEMAS IMPERMEABILIZANRES BASE SOLVENTE HIDROPRIMER MARCA FESTER O SIMILAR, SELLADO DE GRIETAS Y FISURAS CON SELLADOR Y CALAFATEADOR PLASTIC CEMENT MARCA FESTER O SIMLAR, MATERIALES, MANO DE OBRA, HERRAMIENTA, EQUIPO, LIMPIEZA DEL ÁREA Y TODO LO NECESARIO PARA SU CORRECTA EJECUCIÓN (P.U.O.T.). | M2 | 1
UV-MEN-045-005 | LIMPIEZA DE CUBIERTA DE LÁMINA A BASE DE SOLVENTE (THINER) PARA APLICACIÓN DE MANTI IMPERMEABLE AUTOADHERIBLE, INCLUYE: MATERIALES, MANO DE OBRA, HERRAMIENTA, EQUIPO DE SEGURIDAD, (CASCOS, CHALECOS, CUERDAS DE SEGURIDAD, GUANTES, GOGLES, ETC.) Y TODO LO NECESARIO PARA SU CORRECTA EJECUCIÓN. (P.U.O.T.) | M2 | 1
UV-MEN-045-006 | SUMINISTRO Y COLOCACIÓN DE IMPERMEABILIZANTE PREFABRICADO AUTOADHERIBLE A BASE DE ASFALTO MODIFICADO CON POLÍMEROS DE ALTA DENSIDAD DE 1.2 MM CON RECUBRIMIENTO SUPERIOR EN COLOR BLANCO REFLECTIVO PEAL & SEAL MARCA PASA. INCLUYE: LIMPIEZA Y PREPARACIÓN DE LA SUPERFICIE, APLICACIÓN DEL PREFABRICADO CON TRASLAPES LONGITUDINAL DE 7.5 CM Y TRANSVERSALES DE 10 CM, FIJANDO FIRMEMENTE SOBRE LA SUPERFICIE, MATERIALES, MANO DE OBRA, EQUIPO, HERRAMIENTA, EQUIPO DE SEGURIDAD (CASCOS, CHALECOS, CUERDAS DE SEGURIDAD, GUANTES, GOGLES, ETC.) Y TODO LO NECESARIO PARA SU CORRECTA EJECUCIÓN. (P.U.O.T.) | M2 | 1
UV-MEN-045-007 | SUMINISTRO Y COLOCACIÓN DE CEMENTO PLASTICO THERMOTEK O SIMILAR EN LOSAS Y MUROS, A RAZÓN DE 1 LT/M2, INCLUYE: LIMPIEZA DE LA SUPERFICIE, APLICACIÓN CON CUÑA, MATERIALES, MANO DE OBRA, EQUIPO, HERRAMIENTA Y TODO LO NECESARIO PARA SU CORRECTA EJECUCIÓN. (P.U.O.T.) | M2 | 1
SEÑALETICA
UV-MEN-046-001 | SUMINISTRO Y COLOCACION DE SEÑALETICA ELABORADA A BASE DE PANEL ALUCOBOND DE 6MM DE ESPESOR COLOR SMOKE SILVER METALLIC DE 22 X 28 CM, CON TIPOGRAFIA Y ESPECIFICACIONES PROPORCIONADAS POR LA DEPENDENCIA EN VINIL AUTODHERIBLE COLOR BLANCO, LETRAS MAYUSCULAS CON ALTURAS DE 1.5 CM Y 3 CM REPECTIVAMENTE, NUMEROS CON ALTURA DE 6 CM, CON 2 FRANJAS DE 3MM DE ESPESOR, 2 PLACAS DE PVC DE 15X20X1 CM DE ESPESOR PEGADAS AL PANEL ALUCOBOND CON ADHESIVO EPOXICO TRANSPARENTE MARCA DEVCON MOD. 5-28, INSTALADA EN MURO O CUALQUIER SUPERFICIE CONVENIENTE MEDIANTE 3 TIRAS DE CINTA NORTON DE DOBLE ACCION DE 1" DE ANCHO POR LA PARTE POSTERIOR, INCLUYE: TRAZO,PLANTILLAS, MATERIALES, MANO DE OBRA, ANDAMIO, HERRAMIENTA, EQUIPO, CORTES, DESPERDICIOS Y TODO LO NECESARIO PARA SU CORRECTA EJECUCION (P.U.O.T.) | PZA | 1
UV-MEN-046-002 | SUMINISTRO Y COLOCACION DE SEÑALETICA ELABORADA A BASE DE PANEL ALUCOBOND DE 6MM DE ESPESOR COLOR SMOKE SILVER METALLIC DE 16X60, CON TIPOGRAFIA Y ESPECIFICACIONES PROPORCIONADAS POR LA DEPENDENCIA EN VINIL AUTODHERIBLE COLOR BLANCO, LETRAS MAYUSCULAS CON ALTURAS DE 1.5, 2.0 Y 4.5 CM REPECTIVAMENTE, NUMEROS CON ALTURA DE 4.5 CM, CON FRANJA DE VINIL AUTOADHERIBLE DE 3MM DE ESPESOR, 2 PLACAS DE PVC DE 8 X 52 X 1 CM DE ESPESOR PEGADAS AL PANEL ALUCOBOND CON ADHESIVO EPOXICO TRANSPARENTE MARCA DEVCON MOD. 5-28, INSTALADA EN MURO O CUALQUIER SUPERFICIE CONVENIENTE MEDIANTE 2 TIRAS DE CINTA NORTON DE DOBLE ACCION DE 1" DE ANCHO POR LA PARTE POSTERIOR, INCLUYE: TRAZO,PLANTILLAS, MATERIALES, MANO DE OBRA, ANDAMIO, HERRAMIENTA, EQUIPO, CORTES, DESPERDICIOS Y TODO LO NECESARIO PARA SU CORRECTA EJECUCION (P.U.O.T.) | PZA | 1
UV-MEN-046-003 | SUMINISTRO Y COLOCACIÓN DE SEÑALAMIENTOS EN PVC CON VINIL HD EN MEDIDAS DE 1.20 X 0.80 M, INCLUYE: FIJACIÓN, MATERIALES, MANO DE OBRA, EQUIPO, HERRAMIENTA Y TODO LO NECESARIO PARA SU CORRECTA EJECUCIÓN. (P.U.O.T.) | PZA | 1
UV-MEN-046-004 | SUMINISTRO Y COLOCACIÓN DE SEÑALAMIENTOS EN PVC CON VINIL HD EN MEDIDAS DE 0.40 X 0.60 M, INCLUYE: FIJACIÓN, MATERIALES, MANO DE OBRA, EQUIPO, HERRAMIENTA Y TODO LO NECESARIO PARA SU CORRECTA EJECUCIÓN. (P.U.O.T.) | PZA | 1
UV-MEN-046-005 | SUMINISTRO Y COLOCACIÓN DE SEÑALAMIENTOS EN PVC CON VINIL HD EN MEDIDAS DE HASTA 0.60 X 0.80 M, INCLUYE: FIJACIÓN, MATERIALES, MANO DE OBRA, EQUIPO, HERRAMIENTA Y TODO LO NECESARIO PARA SU CORRECTA EJECUCIÓN. (P.U.O.T.) | PZA | 1
CUBIERTAS
UV-MEN-047-001 | SUMINISTRO, HABILITADO Y FABRICACIÓN DE ESTRUCTURA FORMADA CON PERFILES METÁLICOS ESTRUCTURALES (CANAL MONTEN DE 2 X 4") CALIBRE 12. INCLUYE: LIJADO, APLICACIÓN DE PRIMARIO ANTICORROSIVO RP-6, ANDAMIOS, MATERIALES, MANO DE OBRA, HERRAMIENTA, ACARREOS Y MANIOBRAS, LIMPIEZA DEL ÁREA Y TODO LO NECESARIO PARA SU CORRECTA EJECUCIÓN. (P.U.O.T.) | KG | 1
UV-MEN-047-002 | SUMINISTRO, HABILITADO Y FABRICACIÓN DE ESTRUCTURA FORMADA CON PERFILES METÁLICOS ESTRUCTURALES (PERFIL PTR 2 X 4") CALIBRE 10. INCLUYE: LIJADO, APLICACIÓN DE PRIMARIO ANTICORROSIVO RP-6, ANDAMIOS, MATERIALES, MANO DE OBRA, HERRAMIENTA, ACARREOS Y MANIOBRAS, LIMPIEZA DEL ÁREA Y TODO LO NECESARIO PARA SU CORRECTA EJECUCIÓN. (P.U.O.T.) | KG | 1
UV-MEN-047-003 | SUMINISTRO, HABILITADO Y FABRICACIÓN DE ESTRUCTURA FORMADA CON PERFILES METÁLICOS ESTRUCTURALES (CANAL MONTEN DE 4 X 1 1/2" CALIBRE 14). INCLUYE: PINTURA DE ESMALTE MARCA COMEX O SIMILAR, LIJADO, APLICACIÓN DE PRIMARIO ANTICORROSIVO, APLICACIÓN DE ESMALTE HASTA CUBRIR LA SUPERFICIE, ANDAMIOS, MATERIALES, MANO DE OBRA, HERRAMIENTA, ACARREOS Y MANIOBRAS, LIMPIEZA DEL ÁREA Y TODO LO NECESARIO PARA SU CORRECTA EJECUCIÓN. (P.U.O.T.) | KG | 1
UV-MEN-047-004 | SUMINISTRO, HABILITADO Y FABRICACIÓN DE ESTRUCTURA FORMADA CON PERFILES ESTRUCTURALES (PERFIL TUBULAR GALVANIZADO ZINTRO ZR400 CALIBRE16). INCLUYE: MATERIALES, MANO DE OBRA, HERRAMIENTA, LIJADO, APLICACIÓN DE PRIMARIO ANTICORROSIVO RP-6, ANDAMIOS, ACARREOS, MANIOBRAS, LIMPIEZA DEL ÁREA Y TODO LO NECESARIO PARA SU CORRECTA EJECUCIÓN. (P.U.O.T.) | KG | 1
UV-MEN-047-005 | SUMINISTRO Y COLOCACIÓN DE CAPA DE TRIPLAY DE PINO DE SEGUNDA, DE 19 MM DE ESPESOR EN CUBIERTA A CUALQUIER ALTURA Y NIVEL. INCLUYE: MATERIAL DE FIJACION, ANDAMIOS, ELEVACIONES, MATERIALES, MANO DE OBRA, HERRAMIENTA, ACARREOS Y MANIOBRAS, LIMPIEZA DEL ÁREA Y TODO LO NECESARIO PARA SU CORRECTA EJECUCIÓN. (P.U.O.T.) | M2 | 1
UV-MEN-047-006 | SUMINISTRO Y COLOCACIÓN DE CAPA DE TRIPLAY DE PINO DE SEGUNDA, DE 16 MM DE ESPESOR EN CUBIERTA A CUALQUIER ALTURA Y NIVEL. INCLUYE: MATERIAL DE FIJACION, ANDAMIOS, ELEVACIONES, MATERIALES, MANO DE OBRA, HERRAMIENTA, ACARREOS Y MANIOBRAS, LIMPIEZA DEL ÁREA Y TODO LO NECESARIO PARA SU CORRECTA EJECUCIÓN. (P.U.O.T.) | M2 | 1
UV-MEN-047-007 | LIMPIEZA DE CUBIERTA A BASE DE CAPA DE TRIPLAY DE 16 MM DE ESPESOR. INCLUYE: LIMPIEZA Y RETIRO CON CUÑA METALICA DE RESIDUOS DE IMPERMEABILIZANTE, MANO DE OBRA, HERRAMIENTA, RETIRO DE DESECHOS FUERA DE LA OBRA Y TODO LO NECESARIO PARA SU CORRECTA EJECUCIÓN (P.U.O.T.). | M2 | 1
UV-MEN-047-008 | SUMINISTRO Y COLOCACIÓN DE CAPA DE TRIPLAY MECMA LISO STURD-I-FLOOR MACH DE 1.22M X 2.44M DE PINO DE 19 MM CON TRATAMIENTO CONTRA AGUA, HONGOS Y PLAGAS; INCLUYE: ANDAMIOS, MATERIALES, MANO DE OBRA, HERRAMIENTA, ACARREOS Y MANIOBRAS, LIMPIEZA DEL ÁREA Y TODO LO NECESARIO PARA SU CORRECTA EJECUCIÓN. (P.U.O.T.) | M2 | 1
UV-MEN-047-009 | SUMINISTRO Y COLOCACIÓN DE BAJO ALFOMBRA 1/8" ADHERIDO CON PEGAMENTO DE CONTACTO DE USO GENERAL. INCLUYE: MANO DE OBRA, MATERIALES, HERRAMIENTA, DESPERDICIOS, ACARREOS Y MANIOBRAS, LIMPIEZA DEL AREA DE TRABAJO Y TODO LO NECESARIO PARA SU CORRECTA EJECUCIÓN. (P.U.O.T.) | M2 | 1
UV-MEN-047-010 | SUMINISTRO Y COLOCACIÓN DE LÁMINA KR-18 ENGARGOLADA CALIBRE 24 MARCA TERNIUM O SIMILAR, ACABADO PINTRO EN CHAROLA EXTERIOR COLOR BLANCO, A CUALQUIER ALTURA Y NIVEL. INCLUYE: MATERIALES, MANO DE OBRA, HERRAMIENTA, ACARREOS, ELEVACIONES, MANIOBRAS, ANDAMIOS, DESPERDICIOS, LIMPIEZA DEL ÁREA Y TODO LO NECESARIO PARA SU CORRECTA EJECUCIÓN. (P.U.O.T) | M2 | 1
UV-MEN-047-011 | SUMINISTRO Y COLOCACION DE LAMINA PINTRO ALUM LISA CAL. 22 PR-101 SUJETADA CON TORNILLO GALV AUTORROSCABLE DE 1/4 X 1 1/2", HASTA UNA ALTURA DE 5 MTS. INCLUYE: MATERIALES, MANO DE OBRA, DOBLECES, HABILITADO ACARREOS HASTA EL SITIO DE TRABAJO, DESPERDICIOS, LIMPIEZA DEL ÁREA Y TODO LO NECESARIO PARA SU CORRECTA EJECUCIÓN (P.U.O.T) | M2 | 1
UV-MEN-047-012 | SUMINISTRO Y COLOCACIÓN DE LAMINA MULTYTECHO CALIBRE 26/26 DE 1-1/2" DE ESPESOR COLOR BLANCO, ACABADO LISO, DE 1.00 M DE ANCHO EFECTIVO X 3.50 M. INCLUYE: CABALLETE DE LAMINA PINTRO CAL. 20, CLOSURE DE 1.00 MT DE ANCHO, TAPAGOTERO DE LAMINA PINTRO CAL. 22, PIJAS DE 1/4" X 4" CON CABEZA DE PVC CON CLIPS DE FIJACION, PIJAS DE 1/4" X 7/8" CON CABEZA DE ACERO INOXIDABLE PARA SUJECION DE CANALONES Y REMATES LATERALES, MATERIALES, MANO DE OBRA, HERRAMIENTA, ACARREOS HASTA EL SITIO DE TRABAJO, DESPERDICIOS, ELEVACIONES, MANIOBRAS, LIMPIEZA DEL ÁREA Y TODO LO NECESARIO PARA SU CORRECTA EJECUCIÓN (P.U.O.T.). | M2 | 1
UV-MEN-047-013 | SUMINISTRO Y COLOCACIÓN DE CUBIERTA A BASE DE PANEL MULTYTECHO DE 1 1/2" DE ESPESOR, CALIBRE 26/28, ACABADO PINTRO POL STD COLOR ARENA DE 1.00 M DE ANCHO EFECTIVO MARCA TERNIUM. INCLUYE: CABALLETE DE LAMINA PINTRO CAL. 20, CLOSURE DE 1.00 M DE ANCHO, TAPAGOTERO DE LAMINA PINTRO CAL. 22, PIJAS DE 1/4" X 4" CON CABEZA DE PVC CON CLIPS DE FIJACION, PIJAS DE 1/4" X 7/8" CON CABEZA DE ACERO INOXIDABLE PARA SUJECION DE CANALONES Y REMATES LATERALES, MATERIALES, MANO DE OBRA, HERRAMIENTA, ACARREOS HASTA EL SITIO DE TRABAJO, DESPERDICIOS, ELEVACIONES, MANIOBRAS, FLETE, LIMPIEZA DEL ÁREA Y TODO LO NECESARIO PARA SU CORRECTA EJECUCIÓN (P.U.O.T.). | M2 | 1
UV-MEN-047-014 | SUMINISTRO, HABILITADO Y COLOCACION DE PANEL COMPUESTO, FORMADO POR DOS CHAPAS DE ALUMINIO DE ALEACION AA3003, TEMPLE H-14, CON ESPESOR DE 0.5 MM CON LACA DE PVDF KYNAR 500 (POLYVINYLIDENE FLUORIDE RESINE), Y NUCLEO CENTRAL DE POLIETILENO TERMOPLASTICO, ESTABILIDAD TERMICA DE -50° A +80°, CON ESPESOR TOTAL DE 4 MM, COLOR SILVER METALLIC MARCA ALUCOBOND O SIMILAR, A CUALQUIER ALTURA Y NIVEL, INCLUYE: DOBLECES, RECORTES, ENSAMBLES, SELLOS, MATERIALES, DESPERDICIOS, MANO DE OBRA, HERRAMIENTA, EQUIPO, LIMPIEZA DEL AREA Y TODO LO NECESARIO PARA SU CORRECTA EJECUCIÓN. (P.U.O.T | M2 | 1
UV-MEN-047-015 | COLOCACION DE PANEL COMPUESTO, FORMADO POR DOS CHAPAS DE ALUMINIO DE ALEACION AA3003, TEMPLE H-14, CON ESPESOR DE 0.5 MM Y NUCLEO CENTRAL DE POLIETILENO TERMOPLASTICO PRODUCTO DE RECUPERACIÓN, A CUALQUIER ALTURA Y NIVEL, INCLUYE: DOBLECES, RECORTES, ENSAMBLES, SELLOS, DESPERDICIOS, MANO DE OBRA, HERRAMIENTA, EQUIPO, LIMPIEZA DEL AREA Y TODO LO NECESARIO PARA SU CORRECTA EJECUCIÓN. (P.U.O.T | M2 | 1
UV-MEN-047-016 | COLOCACIÓN DE CUBIERTA RECUPERADA A BASE DE PANEL MULTYTECHO DE 1 1/2" DE ESPESOR, CALIBRE 26/28, ACABADO PINTRO POL STD COLOR ARENA DE 1.00 M DE ANCHO EFECTIVO. INCLUYE: PIJAS DE 1/4" X 4" CON CABEZA DE PVC CON CLIPS DE FIJACION, PIJAS DE 1/4" X 7/8" CON CABEZA DE ACERO INOXIDABLE PARA SUJECION DE CANALONES Y REMATES LATERALES, MATERIALES, MANO DE OBRA, HERRAMIENTA, ACARREOS HASTA EL SITIO DE TRABAJO, DESPERDICIOS, ELEVACIONES, MANIOBRAS, FLETE, LIMPIEZA DEL ÁREA Y TODO LO NECESARIO PARA SU CORRECTA EJECUCIÓN (P.U.O.T.). | M2 | 1
UV-MEN-047-017 | SUMINISTRO, HABILITADO Y COLOCACION DE CALZA NIVELADORA DE NEOPRENO DE 2" DE ANCHO POR 1/8" DE ESPESOR, ENTRE PERFIL DE ALUMINIO ESTRUIDO ESPECIAL AL-01,AL-02 Y PTR DE 2"X 2", A CUALQUIER ALTURA Y NIVEL, INCLUYE: ANDAMIOS, CORTES, DESPERDICIOS, MATERIALES DE FIJACION, MANO DE OBRA, HERRAMIENTA, EQUIPO, LIMPIEZA DEL AREA Y TODO LO NECESARIO PARA SU CORRECTA Y COMPLETA EJECUCION. (P.U.O.T.) VER PLANO DET-16B.DET 16F | ML | 1
UV-MEN-047-018 | SUMINISTRO Y COLOCACIÓN DE UNA CAMA DE MATERIAL AISLANTE TERMOACÚSTICO INCOMBUSTIBLE DE 2 1/2" DE ESPESOR, FABRICADO CON FIBRA DE VIDRIO DE BAJA DENSIDAD, AISLHOGAR O SIMILAR, EN PLAFON DE TABLAROCA, A CUALQUIER ALTURA Y NIVEL. INCLUYE: ANDAMIOS, MATERIALES, MANO DE OBRA, HERRAMIENTA, ACARREOS, ELEVACIONES, LIMPIEZA DEL ÁREA Y TODO LO NECESARIO PARA SU CORRECTA EJECUCIÓN. (P.U.O.T.) | M2 | 1
UV-MEN-047-019 | SUMINISTRO Y COLOCACIÓN DE UNA CAMA DE MATERIAL AISLANTE TERMOACÙSTICO INCOMBUSTIBLE DE 3 1/2" DE ESPESOR, FABRICADO CON FIBRA DE VIDRIO DE BAJA DENSIDAD, AISLHOGAR O SIMILAR, EN PLAFON DE TABLAROCA, A CUALQUIER ALTURA Y NIVEL. INCLUYE: ANDAMIOS, MATERIALES, MANO DE OBRA, HERRAMIENTA, ACARREOS, ELEVACIONES, LIMPIEZA DEL ÁREA Y TODO LO NECESARIO PARA SU CORRECTA EJECUCIÓN. (P.U.O.T.) | M2 | 1
UV-MEN-047-020 | SUMINISTRO Y COLOCACIÓN DE FALSO PLAFÓN A BASE DE TABLA ROCA, SUJETO A ESTRUCTURA METALICA. INCLUYE: ANDAMIOS, MATERIALES, MANO DE OBRA, HERRAMIENTA ACARREOS, MANIOBRAS, LIMPIEZA DEL ÁREA Y TODO LO NECESARIO PARA SU CORRECTA EJECUCIÓN. (P.U.O.T.) | M2 | 1
UV-MEN-047-021 | SUMINISTRO Y COLOCACIÓN DE FALSO PLAFÓN A BASE DE DUROCK DE 13 MM DE ESPESOR; INCLUYE: ANDAMIOS, MATERIALES, MANO DE OBRA, HERRAMIENTA, ACARREOS Y MANIOBRAS, LIMPIEZA DEL ÁREA Y TODO LO NECESARIO PARA SU CORRECTA EJECUCIÓN. (P.U.O.T.) | M2 | 1
UV-MEN-047-022 | SUMINISTRO Y COLOCACIÓN DE REMATE A BASE DE LÁMINA LISA CALIBRE 22. INCLUYE: ACARREOS DENTRO Y FUERA DE LA OBRA, MATERIALES DE FIJACIÓN Y TODO LO NECESARIO PARA SU CORRECTA EJECUCIÓN. (P.U.O.T) | M | 1
UV-MEN-047-023 | SUMINISTRO Y COLOCACIÓN DE REMATE LATERAL BOTAGUAS DE HASTA 30.5 CMS DE DESARROLLO FABRICADO A BASE DE LÁMINA PINTRO COLOR BLANCO CAL. 24, PARA CUBIERTA TIPO MULTYPANEL, INCLUYE: HERRAJES DE FIJACIÓN, SELLOS, HERRAMIENTA, ACARREOS A MANO HACIA AZOTEA A UNA ALTURA DE HASTA 12M PARA SU COLOCACIÓN. | M | 1
UV-MEN-047-024 | SUMINISTRO Y COLOCACIÓN DE CABALLETE DE 30 HASTA 50 CM DE DESARROLLO, FABRICADO A BASE DE LÁMINA PINTRO COLOR BLANCO, CALIBRE 22, INCLUYE: MATERIAL DE FIJACIÓN, ANDAMIOS, ELEVACIONES, ACARREOS, DESPERDICIOS, SELLADO, MANO DE OBRA, HERRAMIENTA Y TODO LO NECESARIO PARA SU CORRECTA EJECUCIÓN. (P.U.O.T.) | M | 1
UV-MEN-047-025 | SUMINISTRO Y COLOCACIÓN DE CABALLETE (CUMBRERA) CON LÁMINA LISA DE ACANALADOS DE ONDAS DE 60 CM DE ANCHO, INCLUYE: MATERIALES DE FIJACION, ANDAMIOS, ELEVACIONES, ACARREOS, FLETES, MANO DE OBRA, HERRAMIENTAS, DESPERDICIOS Y TODO LO NECESARIO PARA SU CORRECTA EJECUCIÓN. (P.U.O.T.) | ML | 1
UV-MEN-047-026 | SUMINISTRO Y COLOCACIÓN DE TAPAJUNTA DE 30 HASTA 50 CM DE DESARROLLO, FABRICADO A BASE DE LÁMINA PINTRO COLOR BLANCO, CALIBRE 22, INCLUYE: MATERIAL DE FIJACIÓN, ANDAMIOS, ELEVACIONES, ACARREOS, DESPERDICIOS, SELLADO, MANO DE OBRA, HERRAMIENTA Y TODO LO NECESARIO PARA SU CORRECTA EJECUCIÓN. (P.U.O.T.) | M | 1
UV-MEN-047-027 | SUMINISTRO Y COLOCACIÓN DE REMATE A BASE DE LÁMINA LISA CALIBRE 22 DE 11.44 X .20 M INCLUYE: ACARREOS DENTRO Y FUERA DE LA OBRA, MATERIALES DE FIJACIÓN Y TODO LO NECESARIO PARA SU CORRECTA EJECUCIÓN. (P.U.O.T.) | ML | 1
UV-MEN-047-028 | SUMINISTRO Y COLOCACIÓN DE CANALON DE 1.22 MTS. DE DESARROLLO, FABRICADO A BASE DE LÁMINA PINTRO COLOR BLANCO, CAL. 22, SUJETADA A ARMADURAS SOBRE PERÍMETRO DE CUBIERTA, INCLUYE: CORTES, DESPERDICIOS, ACARREOS, HERRAMIENTA, A UNA ALTURA APROX. DE 10 MTS., GASTOS DE TALLER, FLETES, ACARREOS INTERNOS Y ALMACENAJES NECESARIOS,; LIMPIEZA< DEL ÁREA Y RETIRO DE SOBRESTANTES FUERA DE LA OBRA, Y TODO LO NECESARIO PARA SU COMPLETA EJECUCIÓN (P.U.O.T.) | M | 1
UV-MEN-047-029 | SUMINISTRO, FABRICACIÓN Y MONTAJE DE CANALÓN PARA AGUAS PLUVIALES A BASE DE LAMINA GALVANIZADA CALIBRE 22 DE 0.915 DE DESARROLLO CON SOPORTE DE PTR DE 1" A CADA 1.00 M; INCLUYE: UNA MANO DE PRIMARIO PARA LAMINA GALVANIZADA, MARCA SHERWIN WILLIAMS O SIMILAR (SE ANEXA FICHA TECNICA), APLICACIÓN DE ESMALTE HASTA CUBRIR LA SUPERFICIE, ANDAMIOS, MATERIALES, MANO DE OBRA, HERRAMIENTA, ACARREOS Y MANIOBRAS, LIMPIEZA DEL ÁREA Y TODO LO NECESARIO PARA SU CORRECTA EJECUCIÓN. (P.U.O.T.) | M | 1
UV-MEN-047-030 | SUMINISTRO, FABRICACIÓN Y MONTAJE DE CANALÓN PARA AGUAS PLUVIALES A BASE DE LAMINA GALVANIZADA CALIBRE 22 DE 1.27 M. DE DESARROLLO EN LA PARTE INTERIOR Y 0.60 DE DESARROLLO EN LA PARTE EXTERIOR, CON GARGOLAS PARA REBOSAMEINTO DE 5.0 X 20.0 CM. EN CADA ENTRE EJE, SEGÚN PLANOS DE DETALLES, CON SOPORTE DE PTR DE 1" A CADA 1.00 M, CON TAPAS EN EXTREMOS ; INCLUYE: UNA MANO DE PRIMARIO PARA LAMINA GALVANIZADA, MARCA SHERWIN WILLIAMS O SIMILAR (SE ANEXA FICHA TECNICA), APLICACIÓN DE ESMALTE HASTA CUBRIR LA SUPERFICIE 2 CARAS, ANDAMIOS, MATERIALES, MANO DE OBRA, HERRAMIENTA, ACARREOS Y MANIOBRAS, LIMPIEZA DEL ÁREA Y TODO LO NECESARIO PARA SU CORRECTA EJECUCIÓN. (P.U.O.T.) | M | 1
UV-MEN-047-031 | SUMINISTRO Y COLOCACIÓN DE BAJANTE PLUVIAL A BASE DE TUBO DE P.V.C. SANITARIO DE 4" DE DIÁMETRO. INCLUYE: TAPA DE INSERCIÓN Y CODOS DE 45° PARA DESVÍOS, SUJECIÓN CON ABRAZADERA OMEGA GALVANIZADA, MATERIALES, MANO DE OBRA, HERRAMIENTA, EQUIPO, ACARREOS Y TODO LO NECESARIO PARA SU CORRECTA EJECUCIÓN. (P.U.O.T.) | M | 1
UV-MEN-047-032 | SUMINISTRO Y COLOCACIÓN DE GARGOLA DE 50x50x45 cm. DE LÁMINA PINTRO COLOR BLANCO CAL.24, SUJETADO A ARMADURA SOBRE PERÍMETRO DE CUBIERTA. INCLUYE: CORTES, DESPERDICIOS, ACARREOS, HERRAMIENTA, GASTOS DE TALLER, FLETES, ACARREOS INTERNOS Y ALMACENAJES NECESARIOS; LIMPIEZA DEL ÁREA Y RETIRO DE SOBRANTES FUERA DE LA OBRA, Y TODO LO NECESARIO PARA SU CORRECTA EJECUCIÓN (P.U.O.T.) | PZA | 1
UV-MEN-047-033 | SISTEMA DE CUBIERTA A BASE DE UNA CAPA DE TABLAROCA DE 13 MM DE ESPESOR, CAMA DE AISLANTE TERMICO ACUSTICO AISLHOGAR DE FIBERGLASS DE 3 1/2" DE ESPESOR, CAPA DE CIMBRAPLAY DE 19 MM. Y FINALMENTE LAMINA ENGARGOLADA KR-18 CAL. 26 MARCA TERNIUM ACABADO DURAPLUS EN CHAROLA Y EXTERIOR COLOR BLANCO, APOYADO CON ESTRUCTURA A BASE DE MONTEN Y PERFILES METÁLICOS SEGÚN DISEÑO EN PLANO, INCLUYE: FLETES, ACARREOS, MOVIMIENTOS, MATERIALES, ELEVACIONES, MANO DE OBRA, HERRAMIENTA, EQUIPO, ACARREOS HASTA EL SITIO DE TRABAJO, DESPERDICIOS, LIMPIEZA DEL ÁREA Y TODO LO NECESARIO PARA SU CORRECTA EJECUCIÓN (P.U.O.T.) | M2 | 1
CANCELERIAS
ALUMINIO
UV-MEN-048-001 | CANCELERÍA FIJA A BASE DE PERFILES DE ALUMINIO ANONIZADO NATURAL FIJO 2.0" X 1.25" LÍNEA PANORAMA MARCA CUPRUM O SIMLAR, CON CRISTAL CLARO DE 6MM DE ESPESOR A CUALQUIER ALTURA Y NIVEL, INCLUYE: CALZA DE NEOPRENO, PIJAS, EMPAQUES, SELLADO PERIMETRAL, MATERIALES, MANO DE OBRA, HERRAMIENTA, EQUIPO, LIMPIEZA DEL ÁREA Y TODO LO NECESARIO PARA SU CORRECTA EJECUCIÓN (P.U.O.T.) | M2 | 10
UV-MEN-048-002 | CANCELERÍA FIJA A BASE DE PERFILES DE ALUMINIO ANONIZADO NATURAL FIJO 2.0" X 1.25" LÍNEA PANORAMA MARCA CUPRUM O SIMLAR, CON CRISTAL SATINADO DE 6MM DE ESPESOR A CUALQUIER ALTURA Y NIVEL, INCLUYE: CALZA DE NEOPRENO, PIJAS, EMPAQUES, SELLADO PERIMETRAL, MATERIALES, MANO DE OBRA, HERRAMIENTA, EQUIPO, LIMPIEZA DEL ÁREA Y TODO LO NECESARIO PARA SU CORRECTA EJECUCIÓN (P.U.O.T.) | M2 | 10
UV-MEN-048-003 | CANCELERÍA FIJA A BASE DE PERFILES DE ALUMINIO ANONIZADO NATURAL FIJO 3.0" X 1.25" LÍNEA PANORAMA MARCA CUPRUM O SIMLAR, CON CRISTAL CLARO DE 6MM DE ESPESOR A CUALQUIER ALTURA Y NIVEL, INCLUYE: CALZA DE NEOPRENO, PIJAS, EMPAQUES, SELLADO PERIMETRAL, MATERIALES, MANO DE OBRA, HERRAMIENTA, EQUIPO, LIMPIEZA DEL ÁREA Y TODO LO NECESARIO PARA SU CORRECTA EJECUCIÓN (P.U.O.T.) | M2 | 10
UV-MEN-048-004 | CANCELERÍA FIJA A BASE DE PERFILES DE ALUMINIO ANONIZADO NATURAL FIJO 3.0" X 1.25" LÍNEA PANORAMA MARCA CUPRUM O SIMLAR, CON CRISTAL SATINADO DE 6MM DE ESPESOR A CUALQUIER ALTURA Y NIVEL, INCLUYE: CALZA DE NEOPRENO, PIJAS, EMPAQUES, SELLADO PERIMETRAL, MATERIALES, MANO DE OBRA, HERRAMIENTA, EQUIPO, LIMPIEZA DEL ÁREA Y TODO LO NECESARIO PARA SU CORRECTA EJECUCIÓN (P.U.O.T.) | M2 | 10
UV-MEN-048-005 | CANCELERÍA FIJA A BASE DE PERFILES DE ALUMINIO ANONIZADO NATURAL SERIE 35 EUROVENT MARCA CUPRUM O SIMLAR, CON CRISTAL CLARO DE 6MM DE ESPESOR A CUALQUIER ALTURA Y NIVEL, INCLUYE: CALZA DE NEOPRENO, PIJAS, EMPAQUES, SELLADO PERIMETRAL, MATERIALES, MANO DE OBRA, HERRAMIENTA, EQUIPO, LIMPIEZA DEL ÁREA Y TODO LO NECESARIO PARA SU CORRECTA EJECUCIÓN (P.U.O.T.) | M2 | 10
UV-MEN-048-006 | CANCELERÍA FIJA A BASE DE PERFILES DE ALUMINIO ANONIZADO NATURAL SERIE 35 EUROVENT MARCA CUPRUM O SIMLAR, CON CRISTAL SATINADO DE 6MM DE ESPESOR A CUALQUIER ALTURA Y NIVEL, INCLUYE: CALZA DE NEOPRENO, PIJAS, EMPAQUES, SELLADO PERIMETRAL, MATERIALES, MANO DE OBRA, HERRAMIENTA, EQUIPO, LIMPIEZA DEL ÁREA Y TODO LO NECESARIO PARA SU CORRECTA EJECUCIÓN (P.U.O.T.) | M2 | 10
UV-MEN-048-007 | CANCELERÍA FIJA-CORREDIZA A BASE DE PERFILES DE ALUMINIO ANONIZADO NATURAL CORREDIZA 2.0" X 1.25" LÍNEA PANORAMA MARCA CUPRUM O SIMLAR, CON CRISTAL CLARO DE 6MM DE ESPESOR A CUALQUIER ALTURA Y NIVEL, INCLUYE: CALZA DE NEOPRENO, PIJAS, EMPAQUES, FELPAS, SELLADO PERIMETRAL, MATERIALES, MANO DE OBRA, HERRAMIENTA, EQUIPO, LIMPIEZA DEL ÁREA Y TODO LO NECESARIO PARA SU CORRECTA EJECUCIÓN (P.U.O.T.) | M2 | 10
UV-MEN-048-008 | CANCELERÍA FIJA-CORREDIZA A BASE DE PERFILES DE ALUMINIO ANONIZADO NATURAL CORREDIZA 2.0" X 1.25" LÍNEA PANORAMA MARCA CUPRUM O SIMLAR, CON CRISTAL SATINADO DE 6MM DE ESPESOR A CUALQUIER ALTURA Y NIVEL, INCLUYE: CALZA DE NEOPRENO, PIJAS, EMPAQUES, FELPAS, SELLADO PERIMETRAL, MATERIALES, MANO DE OBRA, HERRAMIENTA, EQUIPO, LIMPIEZA DEL ÁREA Y TODO LO NECESARIO PARA SU CORRECTA EJECUCIÓN (P.U.O.T.) | M2 | 10
UV-MEN-048-009 | CANCELERÍA FIJA-CORREDIZA A BASE DE PERFILES DE ALUMINIO ANONIZADO NATURAL CORREDIZA 3.0" X 1.25" LÍNEA PANORAMA MARCA CUPRUM O SIMLAR, CON CRISTAL CLARO DE 6MM DE ESPESOR A CUALQUIER ALTURA Y NIVEL, INCLUYE: CALZA DE NEOPRENO, PIJAS, EMPAQUES, FELPAS, SELLADO PERIMETRAL, MATERIALES, MANO DE OBRA, HERRAMIENTA, EQUIPO, LIMPIEZA DEL ÁREA Y TODO LO NECESARIO PARA SU CORRECTA EJECUCIÓN (P.U.O.T.) | M2 | 10
UV-MEN-048-010 | CANCELERÍA FIJA-CORREDIZA A BASE DE PERFILES DE ALUMINIO ANONIZADO NATURAL CORREDIZA 3.0" X 1.25" LÍNEA PANORAMA MARCA CUPRUM O SIMLAR, CON CRISTAL SATINADO DE 6MM DE ESPESOR A CUALQUIER ALTURA Y NIVEL, INCLUYE: CALZA DE NEOPRENO, PIJAS, EMPAQUES, FELPAS, SELLADO PERIMETRAL, MATERIALES, MANO DE OBRA, HERRAMIENTA, EQUIPO, LIMPIEZA DEL ÁREA Y TODO LO NECESARIO PARA SU CORRECTA EJECUCIÓN (P.U.O.T.) | M2 | 10
UV-MEN-048-011 | CANCELERÍA FIJA-CORREDIZA A BASE DE PERFILES DE ALUMINIO ANONIZADO NATURAL LINEA SERIE 50 EUROVENT MARCA CUPRUM O SIMLAR, CON CRISTAL CLARO DE 6MM DE ESPESOR A CUALQUIER ALTURA Y NIVEL, INCLUYE: SELLADOR INTERIOR Y EXTERIOR, BROCHES EMBUTIDOS, TAPAS TRASLAPES, CONTRAVIENTOS, CARRETILLAS, CALZA DE NEOPRENO, EMPAQUES DE HERMETICIDAD, TAPON DESAGUE, TAPA DREN, EMPAQUE CUÑA, FELPAS, MATERIALES, MANO DE OBRA, HERRAMIENTA, EQUIPO, LIMPIEZA DEL ÁREA Y TODO LO NECESARIO PARA SU CORRECTA EJECUCIÓN (P.U.O.T.) | M2 | 10
UV-MEN-048-012 | CANCELERÍA FIJA-CORREDIZA A BASE DE PERFILES DE ALUMINIO ANONIZADO NATURAL LINEA SERIE 50 EUROVENT MARCA CUPRUM O SIMLAR, CON CRISTAL SATINADO DE 6MM DE ESPESOR A CUALQUIER ALTURA Y NIVEL, INCLUYE: SELLADOR INTERIOR Y EXTERIOR, BROCHES EMBUTIDOS, TAPAS TRASLAPES, CONTRAVIENTOS, CARRETILLAS, CALZA DE NEOPRENO, EMPAQUES DE HERMETICIDAD, TAPON DESAGUE, TAPA DREN, EMPAQUE CUÑA, FELPAS, MATERIALES, MANO DE OBRA, HERRAMIENTA, EQUIPO, LIMPIEZA DEL ÁREA Y TODO LO NECESARIO PARA SU CORRECTA EJECUCIÓN (P.U.O.T.) | M2 | 10
UV-MEN-048-013 | PUERTA BATIENTE SECCIÓN 75 A 80 CM DE ANCHO HASTA 2.20 M DE ALTURA, A BASE DE PERFILES DE ALUMINIO ANONIZADO NATURAL PUERTA BATIENTE DE 1.75" LÍNEA PANORAMA MARCA CUPRUM O SIMLAR, CON CRISTAL CLARO DE 6MM DE ESPESOR A CUALQUIER ALTURA Y NIVEL, INCLUYE: CALZA DE NEOPRENO, PIJAS, EMPAQUES, FELPAS, PIVOTE, CERRADURA MODELO 549 MARCA PHILLIPS, SELLADO PERIMETRAL, MATERIALES, MANO DE OBRA, HERRAMIENTA, EQUIPO, LIMPIEZA DEL ÁREA Y TODO LO NECESARIO PARA SU CORRECTA EJECUCIÓN (P.U.O.T.) | PZA | 10
UV-MEN-048-014 | PUERTA BATIENTE SECCIÓN 75 A 80 CM DE ANCHO HASTA 2.20 M DE ALTURA, A BASE DE PERFILES DE ALUMINIO ANONIZADO NATURAL PUERTA BATIENTE DE 1.75" LÍNEA PANORAMA MARCA CUPRUM O SIMLAR, CON CRISTAL SATINADO DE 6MM DE ESPESOR A CUALQUIER ALTURA Y NIVEL, INCLUYE: CALZA DE NEOPRENO, PIJAS, EMPAQUES, FELPAS, PIVOTE, CERRADURA MODELO 549 MARCA PHILLIPS, SELLADO PERIMETRAL, MATERIALES, MANO DE OBRA, HERRAMIENTA, EQUIPO, LIMPIEZA DEL ÁREA Y TODO LO NECESARIO PARA SU CORRECTA EJECUCIÓN (P.U.O.T.) | PZA | 1
UV-MEN-048-015 | PUERTA BATIENTE SECCIÓN 75 A 80 CM DE ANCHO HASTA 2.20 M DE ALTURA, A BASE DE PERFILES DE ALUMINIO ANODIZADO NATURAL LINEA SERIE 50 EUROVENT MARCA CUPRUM O SIMLAR CON CRISTAL CLARO DE 6MM DE ESPESOR A CUALQUIER ALTURA Y NIVEL, INCLUYE: SELLADOR INTERIOR Y EXTERIOR, TENSORES DE 3/8", BISAGRAS GN-147, CALZA DE NEOPRENO, ANGULO DE ALUMINIO, VINILES, FELPAS, CERRADURA MODELO 549 MARCA PHILLIPS, MATERIALES, MANO DE OBRA, HERRAMIENTA, EQUIPO, LIMPIEZA DEL ÁREA Y TODO LO NECESARIO PARA SU CORRECTA EJECUCIÓN (P.U.O.T.) | PZA | 1
UV-MEN-048-016 | PUERTA BATIENTE SECCIÓN 75 A 80 CM DE ANCHO HASTA 2.20 M DE ALTURA, A BASE DE PERFILES DE ALUMINIO ANODIZADO NATURAL LINEA SERIE 50 EUROVENT MARCA CUPRUM O SIMLAR CON CRISTAL SATINADO DE 6MM DE ESPESOR A CUALQUIER ALTURA Y NIVEL, INCLUYE: SELLADOR INTERIOR Y EXTERIOR, TENSORES DE 3/8", BISAGRAS GN-147, CALZA DE NEOPRENO, ANGULO DE ALUMINIO, VINILES, FELPAS, CERRADURA MODELO 549 MARCA PHILLIPS, MATERIALES, MANO DE OBRA, HERRAMIENTA, EQUIPO, LIMPIEZA DEL ÁREA Y TODO LO NECESARIO PARA SU CORRECTA EJECUCIÓN (P.U.O.T.) | PZA | 1
UV-MEN-048-017 | PUERTA DE ALUMINIO TIPO LOUVER COLOR NATURAL FABRICADA CON PERFILES LOUVER, MEDIDA 0.76 X 2.40 (VARIACIÓN ± 5 CM). INCLUYE: MARCO 0.76 X 2.40 M ELABORADO CON PERFIL TUBULAR 2" X1", PUERTA 0.76 X 2.03 M, FIJO 0.76 X 0.37 M ELABORADOS CON PERFIL TUBULAR 2" X 2" (SEGÚN CROQUIS). INCLUYE: MATERIALES, PERFILES, CORTES, DESPERDICIOS, CHAPA DOBLE MANIJA HERRALUM, PIVOTE DESCENTRADO, SILICÓN EN PERÍMETRO DE MARCO, MANO DE OBRA Y TODOS LOS MATERIALES PARA SU CORRECTA EJECUCIÓN. (P.U.O.T.) | PZA | 1
UV-MEN-048-018 | PUERTA DE ALUMINIO TIPO LOUVER COLOR NATURAL FABRICADA CON PERFILES LOUVER, MEDIDA 1.05 X 2.40 M (VARIACIÓN ± 5 CM) ELABORADO CON PERFIL TUBULAR 2" X 1", PUERTA 1.05 M X 2.04 M, FIJO DE 1.05 X 0.36 M ELABORADOS CON PERFIL TUBULAR 2" X 2" (SEGÚN CROQUIS). INCLUYE: MATERIALES, PERFILES, CORTES, DESPERDICIOS, CHAPA DOBLE MANIJA HERRALUM, PIVOTE DESCENTRADO, SILICÓN EN PERÍMETRO DE MARCO, MANO DE OBRA Y TODOS LOS MATERIALES PARA SU CORRECTA EJECUCIÓN (P.U.O.T) | PZA | 1
UV-MEN-048-019 | PUERTA DOBLE DE ALUMINIO TIPO LOUVER COLOR NATURAL FABRICADA CON PERFILES LOUVER, MEDIDA 1.70 X 2.17 (VARIACIÓN ± 5 CM). INCLUYE: MARCO 0.76 X 2.40 M ELABORADO CON PERFIL TUBULAR 2" X1", PUERTA 0.76 X 2.03 M, FIJO 0.76 X 0.37 M ELABORADOS CON PERFIL TUBULAR 2" X 2" (SEGÚN CROQUIS). INCLUYE: MATERIALES, PERFILES, CORTES, DESPERDICIOS, CHAPA DOBLE MANIJA HERRALUM, PIVOTE DESCENTRADO, 2 PASADOR MAROMA, SILICÓN EN PERIMETRO DE MARCO, MANO DE OBRA Y TODOS LOS MATERIALES PARA SU CORRECTA EJECUCIÓN. (P.U.O.T.) | PZA | 1
UV-MEN-048-020 | PUERTA DOBLE DE ALUMINIO TIPO LOUVER COLOR NATURAL FABRICADA CON PERFILES LOUVER, MEDIDA 2.00 X 2.17 (VARIACIÓN ± 5 CM). INCLUYE: MARCO 0.76 X 2.40 M ELABORADO CON PERFIL TUBULAR 2" X1", PUERTA 0.76 X 2.03 M, FIJO 0.76 X 0.37 M ELABORADOS CON PERFIL TUBULAR 2" X 2" (SEGÚN CROQUIS). INCLUYE: MATERIALES, PERFILES, CORTES, DESPERDICIOS, CHAPA DOBLE MANIJA HERRALUM, PIVOTE DESCENTRADO, 2 PASADOR MAROMA, SILICÓN EN PERIMETRO DE MARCO, MANO DE OBRA Y TODOS LOS MATERIALES PARA SU CORRECTA EJECUCIÓN. (P.U.O.T.) | PZA | 1
UV-MEN-048-021 | PUERTA DE 95 CM DE 1.55 CON PANEL COMPUESTO DE ALUMINIO DE 4 MM MARCA ALUCOMEX PARA AREA DE DUCHAS | PZA | 1
UV-MEN-048-022 | PUERTAPREFABRICADA DE 1.20 X 2.13 M MARCA DOORLOCK MODELO PUERTA ESTANDAR REFORZADA POLIESTIRENO, L.G.B. (LAMINA GALVANIZADA) CAL. #18, RELLENO HONEY COMB, MARCO METALICO M.A.S. AL CANTO TIPO A L.G. CAL #16 PARA MURO DE 15cm, FIJADO CON EXPANSOR, LOCK BOLT AS POWER FASTENERS, ACABADO PINTURA ESMALTE SECADO AL AIRE COLOR BEIGE, INCLUYE: ACCESORIO VENTANILLA CON MARCO L.G.B. DE 15X80cm CON VIDRIO DE 6 MM TEMPLADO DOORLOCK, BISAGRAS ESTANDAR DE ACERO DE 4 1/2"X4 1/2" MCA. DOORLOCK ACABADO CROMO SATINADO, CHAPA MANIJA CON LLAVE MCA. DOORLOCK ACABADO CROMO SATINADO, INCLUYE: MATERIAL DE FIJACION, MANO DE OBRA, HERRAMIENTA, EQUIPO, ACARREOS HASTA EL LUGAR DE TRABAJO, LIMPIEZA DEL ÁREA Y TODO LO NECESARIO PARA SU CORRECTO FUNCIONAMIENTO. (P.U.O.T.). | PZA | 1
UV-MEN-048-023 | PUERTA A BASE DE PERFILES Y TABLETAS DE ALUMINIO NATURAL BOLSA DE 2". 1 HOJA ABATIBLE EN UN SENTIDO, DE 1.20X2.10 M. INCLUYE: CERRADURA PHILLIPS 566 MM, COLOR ALUMINIO. BISAGRAS PARA PUERTA BATIENTE CUPRUM EUROVENT SERIE 70 PB-70 TIPO GN-147, COLOR NATURAL., INCLUYE: MATERIAL DE FIJACION, MANO DE OBRA, HERRAMIENTA, EQUIPO, ACARREOS HASTA EL LUGAR DE TRABAJO, LIMPIEZA DEL ÁREA Y TODO LO NECESARIO PARA SU CORRECTO FUNCIONAMIENTO. (P.U.O.T.). | PZA | 1
UV-MEN-048-024 | PUERTAPREFABRICADA DE 0.97 X 2.15 M MARCA DOORLOCK MODELO PUERTA ESTANDAR REFORZADA POLIESTIRENO, L.G.B. (LAMINA GALVANIZADA) CAL. #18, RELLENO HONEY COMB, MARCO METALICO M.A.S. AL CANTO TIPO A L.G. CAL #16 PARA MURO DE 15cm, FIJADO CON EXPANSOR, LOCK BOLT AS POWER FASTENERS, ACABADO PINTURA ESMALTE SECADO AL AIRE COLOR BEIGE, INCLUYE: ACCESORIO VENTANILLA CON MARCO L.G.B. DE 15X80cm CON VIDRIO DE 6 MM TEMPLADO DOORLOCK, BISAGRAS ESTANDAR DE ACERO DE 4 1/2"X4 1/2" MCA. DOORLOCK ACABADO CROMO SATINADO, CHAPA MANIJA CON LLAVE MCA. DOORLOCK ACABADO CROMO SATINADO, INCLUYE: MATERIAL DE FIJACION, MANO DE OBRA, HERRAMIENTA, EQUIPO, ACARREOS HASTA EL LUGAR DE TRABAJO, LIMPIEZA DEL ÁREA Y TODO LO NECESARIO PARA SU CORRECTO FUNCIONAMIENTO. (P.U.O.T.). | PZA | 1
UV-MEN-048-025 | PUERTA PREFABRICADA DE 1.28 X 2.11 M MARCA DOORLOCK MODELO PUERTA ESTANDAR REFORZADA POLIESTIRENO, L.G.B. (LAMINA GALVANIZADA) CAL. #18, RELLENO HONEY COMB, MARCO METALICO M.A.S. AL CANTO TIPO A L.G. CAL #16 PARA MURO DE 15cm, FIJADO CON EXPANSOR, LOCK BOLT AS POWER FASTENERS, ACABADO PINTURA ESMALTE SECADO AL AIRE COLOR BEIGE, INCLUYE: ACCESORIO VENTANILLA CON MARCO L.G.B. DE 15X80cm CON VIDRIO DE 6 MM TEMPLADO DOORLOCK, BISAGRAS ESTANDAR DE ACERO DE 4 1/2"X4 1/2" MCA. DOORLOCK ACABADO CROMO SATINADO, CHAPA MANIJA CON LLAVE MCA. DOORLOCK ACABADO CROMO SATINADO, INCLUYE: MATERIAL DE FIJACION, MANO DE OBRA, HERRAMIENTA, EQUIPO, ACARREOS HASTA EL LUGAR DE TRABAJO, LIMPIEZA DEL ÁREA Y TODO LO NECESARIO PARA SU CORRECTO FUNCIONAMIENTO. (P.U.O.T.). | PZA | 1
UV-MEN-048-026 | PUERTA PREFABRICADA DE 1.00 X 2.11 M MARCA DOORLOCK MODELO PUERTA ESTANDAR REFORZADA POLIESTIRENO, L.G.B. (LAMINA GALVANIZADA) CAL. #18, RELLENO HONEY COMB, MARCO METALICO M.A.S. AL CANTO TIPO A L.G. CAL #16 PARA MURO DE 15cm, FIJADO CON EXPANSOR, LOCK BOLT AS POWER FASTENERS, ACABADO PINTURA ESMALTE SECADO AL AIRE COLOR BEIGE, INCLUYE: ACCESORIO VENTANILLA CON MARCO L.G.B. DE 15X80cm CON VIDRIO DE 6 MM TEMPLADO DOORLOCK, BISAGRAS ESTANDAR DE ACERO DE 4 1/2"X4 1/2" MCA. DOORLOCK ACABADO CROMO SATINADO, CHAPA MANIJA CON LLAVE MCA. DOORLOCK ACABADO CROMO SATINADO, INCLUYE: MATERIAL DE FIJACION, MANO DE OBRA, HERRAMIENTA, EQUIPO, ACARREOS HASTA EL LUGAR DE TRABAJO, LIMPIEZA DEL ÁREA Y TODO LO NECESARIO PARA SU CORRECTO FUNCIONAMIENTO. (P.U.O.T.). | PZA | 1
UV-MEN-048-027 | RECORTE DE PUERTA Y MARCO DE ALUMINIO DE 0.9 A 1.0 X 2.1 A 2.4 MT, INCLUYE: DESMONTAJE Y VOLVER A COLOCAR, MATERIAL DE FIJACION, MANO DE OBRA, HERRAMIENTA, ACARREOS HASTA EL SITIO DE TRABAJO LIMPIEZA DEL ÁREA Y TODO LO NECESARIO PARA SU CORRECTA EJECUCIÓN (P.U.O.T.) | PZA | 1
UV-MEN-048-028 | COLOCACION DE PUERTA Y MARCO DE ALUMINIO DE 0.9 A 1.0 X 2.1 A 2.4 MT, INCLUYE: MATERIAL DE FIJACION, MANO DE OBRA, HERRAMIENTA, ACARREOS HASTA EL SITIO DE TRABAJO, LIMPIEZA DEL ÁREA Y TODO LO NECESARIO PARA SU CORRECTA EJECUCIÓN (P.U.O.T.) | PZA | 1
UV-MEN-048-029 | COLOCACIÓN DE PUERTA RECUPERADA MEDIDA MAXIMA 1.20 X 2.70 M. INCLUYE: MANO DE OBRA, HERRAMIENTA, EQUIPO Y TODO LO NECESARIO PARA SU CORRECTA EJECUCION. (P.U.O.T.) | PZA | 1
UV-MEN-048-030 | SUMINISTRO Y COLOCACION DE VINIL ESMERILADO SOBRE CRISTAL DE PUERTAS Y VENTANAS, INCLUYE: MATERIALES, MANO DE OBRA, HERRAMIENTA, ACARREOS HASTA EL SITIO DE TRABAJO, LIMPIEZA DEL ÁREA Y TODO LO NECESARIO PARA SU CORRECTA EJECUCIÓN (P.U.O.T.). | M2 | 1
UV-MEN-048-031 | SUMINISTRO Y COLOCACION DE CENEFA DE 30 CM DE ANCHO DE VINIL ESMERILADO CON LOGOTIPO DE LA UNIVERSIDAD VERACRUZANA SOBRE CRISTAL DE PUERTAS Y VENTANAS, INCLUYE: MATERIALES, MANO DE OBRA, HERRAMIENTA, ACARREOS HASTA EL SITIO DE ACOPIO, LIMPIEZA DEL ÁREA Y TODO LO NECESARIO PARA SU CORRECTA EJECUCIÓN (P.U.O.T.). | M | 1
UV-MEN-048-032 | SUMINISTRO Y COLOCACIÓN DE CRISTAL DE 6 MM DE ESPESOR. INCLUYE: ACARREOS, CORTES, DESPERDICIOS, MATERIAL DE FIJACIÓN, SELLADO CON SILICÓN. MATERIALES, MANO DE OBRA, HERRAMIENTA Y TODO LO NECESARIO PARA SU CORRECTA EJECUCIÓN. (P.U.O.T.) | M2 | 1
UV-MEN-048-033 | SUMINISTRO Y COLOCACIÓN DE CRISTAL DE 9 MM DE ESPESOR. INCLUYE: ACARREOS, CORTES, DESPERDICIOS, MATERIAL DE FIJACIÓN, SELLADO CON SILICÓN. MATERIALES, MANO DE OBRA, HERRAMIENTA Y TODO LO NECESARIO PARA SU CORRECTA EJECUCIÓN. (P.U.O.T.) | M2 | 1
UV-MEN-048-034 | SUMINISTRO Y COLOCACIÓN DE CRISTAL TEMPLADO DE 9 MM DE ESPESOR, CON ACABADO ESMALTE POR UNA CARA, DE 1.95 X 1.20 M. INCLUYE: TALADROS, 6 CONECTORES DE ACERO INOXIDABLE, CANTOS PULIDOS, MATERIALES, MANO DE OBRA, HERRAMIENTA, EQUIPO Y TODO LO NECESARIO PARA SU CORRECTA EJECUCIÓN. (P.U.O.T.) | PZA | 1
UV-MEN-048-035 | SUMINISTRO Y COLOCACION DE ESPEJO DE 5 MM DE ESPESOR, CON MARCO DE ALUMINIO NATURAL ANODIZADO LINEA 2". INCLUYE: FIJACIÓN MEDIANTE TAQUETES Y PIJAS, MATERIAL, MANO DE OBRA, HERRAMIENTA, MONTAJE, LIMPIEZA DEL ÁREA Y TODO LO NECESARIO PARA SU CORRECTA EJECUCIÓN (P.U.O.T.) | M2 | 1
UV-MEN-048-036 | FABRICACIÓN Y SUMINISTRO DE MAMPARA DE 1.25X1.80 RECTA, ARMADA CON PERFIL RECTANGULAR DE ALUMINIO 2"x1"x0.44" NATURAL, RIBETE PECHO DE PALOMA DE 0.916x0.546 NATURAL MATE NPK, ANGULO DE 1.5"x0.125" (CRUDO), PANEL COMPUESTO DE ALUMINIO COLOR SILVER METALLIC 1.44x5.50x0.04MTS, REMACHE DE ALUMINIO AS45 DE 1/8x5/16 NATURAL CAJA CON 100, SELLADOR DURETAN CARTUCHO 310ML GRIS, TORNILLO DE CABEZA FIJADORA DE ACERO INOXIDABLE DE 3"X10. INCLUYE HERRAMIENTAS, MANO DE OBRA Y TODO LO NECESARIO PARA SU CORRECTA COLOCACIÓN. (P.U.O.T.) | PZA | 1
UV-MEN-048-037 | FABRICACIÓN Y SUMINISTRO DE MAMPARA DE 1.44X1.50 RECTA, ARMADA CON PERFIL RECTANGULAR DE ALUMINIO DE 2"x1"x0.44" NATURAL, RIBETE PECHO DE PALOMA DE 0.916x0.546 NATURAL MATE NPK, ANGULO DE 1.5"x0.125" (CRUDO), PANEL COMPUESTO DE ALUMINIO COLOR SILVER METALLIC 1.44x5.50x0.04MTS, REMACHE DE ALUMINIO AS45 DE 1/8x5/16 NATURAL CAJA CON 100, SELLADOR DURETAN CARTUCHO 310ML GRIS, TORNILLO DE CABEZA FIJADORA DE ACERO INOXIDABLE DE 3"X10. INCLUYE HERRAMIENTAS, MANO DE OBRA Y TODO LO NECESARIO PARA SU CORRECTA COLOCACIÓN. (P.U.O.T.) | PZA | 1
UV-MEN-048-038 | FABRICACIÓN Y SUMINISTRO DE MAMPARA DE .50X1.50 RECTA, ARMADA CON PERFIL RECTANGULAR DE ALUMINIO 2"x1"x0.44" NATURAL, RIBETE PECHO DE PALOMA DE 0.916x0.546 NATURAL MATE NPK, ANGULO DE 1.5x0.125 (CRUDO) 6.10 ANG. LI PANEL COMPUESTO DE ALUMINIO COLOR SILVER METALLIC 1.44x5.50x0.04MTS, REMACHE DE ALUMINIO AS45 DE 1/8x5/16 NATURAL CAJA CON 100, SELLADOR DURETAN CARTUCHO 310ML GRIS, TORNILLO DE CABEZA FIJADORA DE ACERO INOXIDABLE DE 3"X10. INCLUYE HERRAMIENTAS, MANO DE OBRA Y TODO LO NECESARIO PARA SU CORRECTA COLOCACIÓN. (P.U.O.T.) | PZA | 1
UV-MEN-048-039 | FABRICACIÓN Y SUMINISTRO DE PILASTRA DE 0.40x2.10 RECTA, ARMADA CON PERFIL RECTANGULAR DE ALUMINIO 2"x1"x0.44" NATURAL MATE, RIBETE PECHO DE PALOMA DE 0.916x0.546 NATURAL MATE NPK, ANGULO DE 1.5"x0.125" (CRUDO), PANEL COMPUESTO DE ALUMINIO COLOR SILVER METALLIC 1.44x5.50x0.04MTS, REMACHE DE ALUMINIO AS45 DE 1/8x5/16 NATURAL CAJA CON 100, SELLADOR DURETAN CARTUCHO 310ML GRIS, TORNILLO DE CABEZA FIJADORA DE ACERO INOXIDABLE DE 3"X10. INCLUYE HERRAMIENTAS, MANO DE OBRA Y TODO LO NECESARIO PARA SU CORRECTA COLOCACIÓN. (P.U.O.T.) | PZA | 1
UV-MEN-048-040 | FABRICACIÓN Y SUMINISTRO DE PILASTRA DE 0.12x2.10 RECTA, ARMADA CON PERFIL RECTANGULAR DE ALUMINIO 2"x1"x0.44" NATURAL MATE, RIBETE PECHO DE PALOMA DE 0.916x0.546 NATURAL MATE NPK, ANGULO DE 1.5"x0.125" (CRUDO), PANEL COMPUESTO DE ALUMINIO COLOR SILVER METALLIC 1.44x5.50x0.04MTS, REMACHE DE ALUMINIO AS45 DE 1/8x5/16 NATURAL CAJA CON 100, SELLADOR DURETAN CARTUCHO 310ML GRIS, TORNILLO DE CABEZA FIJADORA DE ACERO INOXIDABLE DE 3"X10. INCLUYE HERRAMIENTAS, MANO DE OBRA Y TODO LO NECESARIO PARA SU CORRECTA COLOCACIÓN. (P.U.O.T.) | PZA | 1
UV-MEN-048-041 | FABRICACIÓN Y SUMINISTRO DE PILASTRA DE 0.15x2.10 RECTA, ARMADA CON PERFIL RECTANGULAR DE ALUMINIO 2"x1"x0.44" NATURAL MATE, RIBETE PECHO DE PALOMA DE 0.916x0.546 NATURAL MATE NPK, ANGULO DE 1.5"x0.125" (CRUDO), PANEL COMPUESTO DE ALUMINIO COLOR SILVER METALLIC 1.44x5.50x0.04MTS, REMACHE DE ALUMINIO AS45 DE 1/8x5/16 NATURAL CAJA CON 100, SELLADOR DURETAN CARTUCHO 310ML GRIS, TORNILLO DE CABEZA FIJADORA DE ACERO INOXIDABLE DE 3"X10. INCLUYE HERRAMIENTAS, MANO DE OBRA Y TODO LO NECESARIO PARA SU CORRECTA COLOCACIÓN. (P.U.O.T.) | PZA | 1
UV-MEN-048-042 | FABRICACIÓN Y SUMINISTRO DE PUERTA DE 0.61x1.80 RECTA, ARMADA CON PERFIL RECTANGULAR DE ALUMINIO DE 2"x1"x0.44" NATURAL MATE, RIBETE PECHO DE PALOMA DE 0.916x0.546 NATURAL NPK, ANGULO DE 1.5"x0.125" (CRUDO), PANEL COMPUESTO DE ALUMINIO COLOR SILVER METALLIC 1.44x5.50x0.04MTS, REMACHE DE ALUMINIO AS45 DE 1/8x5/16 NATURAL CAJA CON 100, SELLADOR DURETAN CARTUCHO 310ML GRIS, TORNILLO DE CABEZA FIJADORA DE ACERO INOXIDABLE DE 3"X10, PASADOR DE MAMPARA ACERO INOXIDABLE 12mm 16CC. INCLUYE HERRAMIENTAS, MANO DE OBRA Y TODO LO NECESARIO PARA SU CORRECTA COLOCACIÓN. (P.U.O.T.) | PZA | 1
UV-MEN-048-043 | FABRICACIÓN Y SUMINISTRO DE PUERTA DE 1.10x1.50 RECTA, ARMADA CON PERFIL RECTANGULAR DE ALUMINIO 2"x1"x0.44" NATURAL MATE, RIBETE PECHO DE PALOMA DE 0.916x0.546 NATURAL NPK, ANGULO DE 1.5"x0.125" (CRUDO), PANEL COMPUESTO DE ALUMINIO COLOR SILVER METALLIC 1.44x5.50x0.04MTS, REMACHE DE ALUMINIO AS45 DE 1/8x5/16 NATURAL CAJA CON 100, SELLADOR DURETAN CARTUCHO 310ML GRIS, TORNILLO DE CABEZA FIJADORA DE ACERO INOXIDABLE DE 3"X10, PASADOR DE MAMPARA ACERO INOXIDABLE 12mm 16CC Y JUEGO DE BISAGRA DE LIBRO DE ACERO INOXIDABLE EMBALERADA INCLUYE HERRAMIENTA, MANO DE OBRA Y TODO LO NECESARIO PARA SU CORRECTA COLOCACIÓN. (P.U.O.T.) | PZA | 1
UV-MEN-048-044 | SUMINISTRO, HABILITADO Y COLOCACIÓN DE CUBIERTA EN VOLADO, A BASE DE ANGULO DE ALUMINIO BLANCO PERIMETRAL DE 1" Y REFUERZO DE TEE DE ALUMINIO BLANCO DE 1", SUJETOS A ESTRUCTURA METÁLICA EXISTENTE, EN MODULOS DE 0.90 X 2.10, INCLUYE CINTA DE UNION DE POLIURETANO GRIS, CINTA DE SEGURIDAD 3M, MATERIALES, MANO DE OBRA, EQUIPO, HERRAMIENTA Y TODO LO NECESARIO PARA SU CORRECTA EJECUCIÓN. (P.U.O.T.) | M2 | 13.67
CARPINTERIA
UV-MEN-049-001 | PUERTA DE TAMBOR CON TRIPLAY DE PINO DE 1.00 X 2.10 MT DE 3 MM. DE ESPESOR, ACABADO EN BARNIZ ACABADO MATE. INCLUYE: BASTIDOR DE MADERA DE PINO 38 X 25 MM A CADA 30 CM EN AMBOS SENTIDOS, MARCO DE MADERA DE PINO DE PRIMERA, 3 BISAGRAS, CERRADURA DE INTERCOMUNICACION, MANO DE OBRA, HERRAMIENTA, ACARREOS HASTA EL SITIO DE TRABAJO, LIMPIEZA DEL ÁREA Y TODO LO NECESARIO PARA SU CORRECTA EJECUCIÓN. (P.U.O.T.) | PZA | 1
UV-MEN-049-002 | SUMINISTRO Y COLOCACION DE PUERTA P-01 DE TAMBOR DE PANEL DE MADERA MODELO MASONITE (DE 70 A 90 CM X 210 CM) ACABADO ESMALTE ACRILICO COLOR ARENA CHAPA TIPO RECAMARA MARCA SEDUMEX MODELO A52PS CON LLAVE, BISAGRAS LATONADAS SERIE 10 L300 MARCA FANAL, BASTIDOR DE MADERA DE PINO DE PRIMERA 1" X 1-1/2". INCLUYE: SELLADOR SIKA-FLEX, MATERIALES, MANO DE OBRA, ANDAMIOS, ACARREOS DENTRO Y FUERA DE LA OBRA, LIMPIEZA DEL AREA Y TODO LO NECESARIO PARA SU CORRECTA EJECUCION. (P.U.O.T.) | PZA | 1
UV-MEN-049-003 | PUERTA DE TAMBOR DE MADERA, CON BASTIDOR DE MADERA DE PINO, ENCHAPADA CON TRIPLAY DE 6mm Y ACABADO FORMAICA COLOR ARENA DE 1.20 X 2.10 M CON MIRILLA DE 0.15 X 0.75 M CON CRISTAL CLARO DE 6 MM., INCLUYE: 3 BISAGRAS CUADRADAS DE ACERO 3", SERIE 21, MOD. 216300 MCA. FANAL COLOR GALVANIZADO Y CHAPA TIPO RECAMARA MARCA SEGUMEX MODELO A52PS CON LLAVE. (P.U.O.T) | PZA | 1
UV-MEN-049-004 | PUERTA TIPO P-03 PREFABRICADA DE TAMBOR DE MADERA MCA. MASONITE PREPINTADA EN COLOR ARENA ACABADO MATE. CON MARCO DE MADERA. DE 0.90X2.10 M. INCLUYE: 3 BISAGRAS CUADRADAS DE ACERO 3" SERIE 21 MOD. 21G300 MCA. FANAL COLOR GALVANIZADO Y CERRADURA TIPO MANIJA BROOKLYN PARA BAÑO/RECÁMARA CROMO SATINADO, INCLUYE: MATERIAL DE FIJACION, MANO DE OBRA, HERRAMIENTA, EQUIPO, ACARREOS HASTA EL LUGAR DE TRABAJO, LIMPIEZA DEL ÁREA Y TODO LO NECESARIO PARA SU CORRECTO FUNCIONAMIENTO. (P.U.O.T.). | PZA | 1
UV-MEN-049-005 | PUERTA TIPO P-04 PREFABRICADA DE 0.90 X 2.10mt. MCA. MASONITE, ACABADO ACERO CAL. #28, ESTILO INDUSTRIAL, CON NÚCLEO RÍGIDO DE ESPUMA DE POLIURETANO PARA AISLAMIENTO TÉRMICO Y DE SONIDO, COLOR GRIS, INCLUYE: MARCO METÁLICO, 3 BISAGRAS CUADRADAS DE ACERO DE 3" SERIE 21 MOD. 21G300 MCA. FANAL COLOR GALVANIZADO Y CERRADURA TIPO MANIJA BROOKLYN PARA BAÑO/RECÁMARA CROMO SATINADO, INCLUYE: MATERIAL DE FIJACION, MANO DE OBRA, HERRAMIENTA, EQUIPO, ACARREOS HASTA EL LUGAR DE TRABAJO, LIMPIEZA DEL ÁREA Y TODO LO NECESARIO PARA SU CORRECTO FUNCIONAMIENTO. (P.U.O.T.). | PZA | 1
UV-MEN-049-006 | BARNIZADO EN MUEBLES DE MADERA, INCLUYE: BARNIZ POLYFORM 11000, CATALIZADOR 250 Y SOLVENTE PARA POLIURETANO, MATERIAL, MANO DE OBRA, HERRAMIENTA, ACARREOS HASTA EL SITIO DE TRABAJO, LIMPIEZA DEL ÁREA Y TODO LO NECESARIO PARA SU CORRECTA EJECUCIÓN (P.U.O.T.) | M2 | 1
UV-MEN-049-007 | COLOCACION DE MESA DE CÓMPUTO TIPO DE 70 CM DE ANCHO X 70 CM DE ALTO, INCLUYE: MATERIAL DE FIJACION, MANO DE OBRA, HERRAMIENTA Y TODO LO NECESARIO PARA SU CORRECTA EJECUCIÓN (P.U.O.T.). | M | 1
UV-MEN-049-008 | SUMINISTRO, HABILITADO, FABRICACION Y COLOCACION DE MESA DE COMPUTO TIPO, DE 70 CM DE ANCHO X 70 CM DE ALTO, CON BASTIDOR DE MADERA DE PINO DE 2" X 1", A BASE DE MDF DE 1" DE ESP. Y FORRADO CON FORMAICA COLOR AZUL O ARENA, INCLUYE PATAS DE MDF DE 1" FORRADA POR AMBAS CARAS CON FORMAICA A CADA 90 CM DE SEPARACION, INCLUYE: BOQUILLAS DE MADERA BOLEADAS EN SU CARA FRONTAL EN PATAS SEGUN CROQUIS DE 1 1/2" X 1/2" Y EN CUBIERTA DE 2" X 1", ZOCLO DE 3" X 1" TODO BARNIZADO COLOR CEDRO, MANO DE OBRA, HERRAMIENTA, ACARREOS HASTA EL SITIO DE TRABAJO, LIMPIEZA DEL ÁREA Y TODO LO NECESARIO PARA SU CORRECTA EJECUCIÓN (P.U.O.T.). | M | 1
HERRERÍA
UV-MEN-050-001 | SUMINISTRO Y COLOCACION DE PROTECCION DE FIERRO A BASE DE ANGULO DE 1" X 1/4", REDONDO DE 3/8" EN EL SENTIDO HORIZONTAL A CADA 12.7 CM. DE SEPARACION Y SOLERA DE 3/4" X 1/8" A CADA 40 CM DE SEPARACION EN EL SENTIDO VERTICAL, A CUALQUIER ALTURA Y NIVEL. INCLUYE: APLICACION DE UNA MANO DE PRIMARIO ANTICORROSIVO Y DOS MANOS PINTURA ESMALTE ALQUIDÁLICO COMEX 100, MATERIALES, MANO DE OBRA, HERRAMIENTA, EQUIPO, ACARREOS, LIMPIEZA DEL ÁREA Y TODO LO NECESARIO PARA SU CORRECTA EJECUCIÓN (P.U.O.T.) | M2 | 1
UV-MEN-050-002 | SUMINISTRO Y COLOCACION DE PROTECCION DE FIERRO A BASE DE ANGULO DE 1" X 1/4", CUADRADO DE 3/8" EN EL SENTIDO HORIZONTAL A CADA 12.7 CM. DE SEPARACION Y SOLERA DE 3/4" X 1/8" A CADA 40 CM DE SEPARACION EN EL SENTIDO VERTICAL, A CUALQUIER ALTURA Y NIVEL. INCLUYE: APLICACION DE UNA MANO DE PRIMARIO ANTICORROSIVO Y DOS MANOS PINTURA ESMALTE ALQUIDÁLICO COMEX 100, MATERIALES, MANO DE OBRA, HERRAMIENTA, EQUIPO, ACARREOS, LIMPIEZA DEL ÁREA Y TODO LO NECESARIO PARA SU CORRECTA EJECUCIÓN (P.U.O.T.) | M2 | 1
UV-MEN-050-003 | SUMINISTRO Y COLOCACION DE PROTECCION DE FIERRO A BASE DE CUADRADO DE 1/2" EN EL SENTIDO VERTICAL A CADA 12.7 CM. DE SEPARACION Y SOLERA DE 1/2" X 1/4" A LOS EXTREMOS Y A LA MITAD EN EL SENTIDO HORIZONTAL, A CUALQUIER ALTURA INCLUYE: PRIMARIO Y PINTURA ESMALTE, MATERIALES, MANO DE OBRA, HERRAMIENTA, EQUIPO, ACARREOS HASTA EL SITIO DE TRABAJO, LIMPIEZA DEL ÁREA Y TODO LO NECESARIO PARA SU CORRECTA EJECUCIÓN (P.U.O.T.) | M2 | 1
UV-MEN-050-004 | SUMINISTRO Y COLOCACION DE PROTECCION DE FIERRO A BASE DE MARCO DE SOLERA DE 1 1/2X1/4", REDONDO DE 1/2" EN EL SENTIDO VERTICAL A CADA 28 CM. DE SEPARACIÓN Y DOBLE REDONDO DE 5/16" EN EL SENTIDO HORIZONTAL A CADA 14CM DE SEPARACIÓN, A CUALQUIER ALTURA INCLUYE: PRIMARIO Y PINTURA ESMALTE, MATERIALES, MANO DE OBRA, HERRAMIENTA, EQUIPO, ACARREOS HASTA EL SITIO DE TRABAJO, LIMPIEZA DEL ÁREA Y TODO LO NECESARIO PARA SU CORRECTA EJECUCIÓN (P.U.O.T.) | M2 | 1
UV-MEN-050-005 | SUMINISTRO Y COLOCACION DE PUERTA DE 0.9 A 1.0 X 2.1 A 2.4 MT A BASE DE FIERRO ESTRUCTURAL, ANGULO DE 1" X 1/4" Y LAMINA GALVANIZADA, CON PROTECCION A 50% DEL AREA DE CUADRADO DE 3/8" A CADA 15.00 CM. DE SEPARACION EN AMBOS SENTIDOS, MARCO Y CONTRAMARCO, CHAPA PHILLIPS MOD 715, INCLUYE: PRIMARIO Y PINTURA ESMALTE, CRISTALES DE 3.5 MM DE ESPESOR AL 50% DEL AREA, MATERIALES, MANO DE OBRA, HERRAMIENTA, EQUIPO, ACARREOS, LIMPIEZA Y TODO LO NECESARIO PARA SU CORRECTA EJECUCIÓN (P.U.O.T.) | PZA | 1
UV-MEN-050-006 | TRAGATORMENTA A BASE DE REJILLA DE MARCO Y CONTRAMARCO DE 2"X3/16" Y REJILLA INDUSTRIAL IRVING IS-03 DE 3/16"X 13/4", INCLUYE: TRINCHERA DE 0.50CMX0.50 MEDIDAS INTERIORES, ASENTADOS, APLANADOS INTERIORES CON MORTERO CEMENTO-ARENA PROPORCIÓN 1:5, MATERIALES, MANO DE OBRA, EQUIPO, HERRAMIENTA, LIMPIEZA DEL ÁREA Y TODO LO NECESARIO PARA SU CORRECTA EJECUCIÓN. (P.U.O.T.) | M | 1
UV-MEN-050-007 | SUMINISTRO Y COLOCACIÓN DE REJILLA IRVING DE 1” X 1/8”, INCLUYE: MARCO DE ANGULO LI DE ACERO A36 DE 11/4", X 1/4", REFUERZO CENTRAL CON ANGULO LI DE ACERO A36 DE 1 1/4" X 1/4" Y SOLERA DE ACERO A36 DE 1 1/4" X 3/16", FIJADA CON TAQUETES TIPO ARPÓN DE 3/8, MATERIALES, MANO DE OBRA, HERRAMIENTA, EQUIPO, LIMPIEZA DEL ÁREA Y TODO LO NECESARIO PARA SU CORRECTA EJECUCIÓN. (P.U.O.T.) | M2 | 1
ACERO INOXIDABLE
UV-MEN-051-001 | FABRICACIÓN, HABILITADO Y COLOCACIÓN DE BARANDAL TIPO 1 EN ACERO INOXIDABLE CÉDULA 40, GRADO 316 L (SEGÚN DETALLE EN PLANO). INCLUYE: PASAMANOS TUBULAR DE 2" DE DIÁMETRO, PASAMANOS TUBULAR DE 1" DE DIÁMETRO, SOPORTES A BASE DE PERFIL CUADRADO DE 3/4" A CADA 1.50 M FIJADO A PISO MEDIANTE PLACA BASE DE ACERO INOXIDABLE DE 3/8" DE ESPESOR SECCIÓN 7.50 X 20.00 CM Y TORNILLO CON TAQUETE EXPANSIVO METÁLICO DE 1/2" X 3" DE ACERO INOXIDABLE, MATERIALES, CORTES, DESPERDICIOS, ACARREOS, MANO DE OBRA, EQUIPO, SOLDADURA, LIMPIEZA DEL ÁREA DE TRABAJO Y TODO LO NECESARIO PARA SU CORRECTA EJECUCIÓN (P.U.O.T.) | M | 1
UV-MEN-051-002 | FABRICACIÓN, HABILITADO Y COLOCACIÓN DE BARANDAL TIPO 2 EN ACERO INOXIDABLE CÉDULA 40, GRADO 316 L (SEGÚN DETALLE EN PLANO). INCLUYE: PASAMANOS TUBULAR DE 2" DE DIÁMETRO, PASAMANOS TUBULAR DE 1" DE DIÁMETRO, SOPORTES A BASE DE PERFIL CUADRADO DE 3/4" A CADA 1.50 M FIJADO A PISO MEDIANTE PLACA BASE DE ACERO INOXIDABLE DE 3/8" DE ESPESOR SECCIÓN 7.50 X 20.00 CM Y TORNILLO CON TAQUETE EXPANSIVO METÁLICO DE 1/2" X 3" DE ACERO INOXIDABLE, MATERIALES, CORTES, DESPERDICIOS, ACARREOS, MANO DE OBRA, EQUIPO, SOLDADURA, LIMPIEZA DEL ÁREA DE TRABAJO Y TODO LO NECESARIO PARA SU CORRECTA EJECUCIÓN (P.U.O.T.) | M | 1
UV-MEN-051-003 | FABRICACIÓN, HABILITADO Y COLOCACIÓN DE BARANDAL TIPO 3 EN ACERO INOXIDABLE CÉDULA 40, GRADO 316 L (SEGÚN DETALLE EN PLANO). INCLUYE: PASAMANOS TUBULAR DE 2" DE DIÁMETRO, SOPORTES A BASE DE PERFIL CUADRADO DE 3/4" A CADA 1.50 M FIJADO A PISO MEDIANTE PLACA BASE DE ACERO INOXIDABLE DE 3/8" DE ESPESOR SECCIÓN 7.50 X 20.00 CM Y TORNILLO CON TAQUETE EXPANSIVO METÁLICO DE 1/2" X 3" DE ACERO INOXIDABLE, MATERIALES, CORTES, DESPERDICIOS, ACARREOS, MANO DE OBRA, EQUIPO, SOLDADURA, LIMPIEZA DEL ÁREA DE TRABAJO Y TODO LO NECESARIO PARA SU CORRECTA EJECUCIÓN (P.U.O.T.) | M | 1
UV-MEN-051-004 | FABRICACIÓN, HABILITADO Y COLOCACIÓN DE BARANDAL TIPO 4 EN ACERO INOXIDABLE CÉDULA 40, GRADO 316 L (SEGÚN DETALLE EN PLANO). INCLUYE: PASAMANOS TUBULAR DE 2" DE DIÁMETRO, DOBLE PASAMANOS TUBULAR DE 1" DE DIÁMETRO, SOPORTES A BASE DE PERFIL SOLERA 2" X 1/4" A CADA 1.50 M FIJADO A PISO MEDIANTE SOLERA 2" X 1/4" ACERO INOXIDABLE DE 15.00 CM Y TORNILLO CON TAQUETE EXPANSIVO METÁLICO DE 1/2" X 3" DE ACERO INOXIDABLE, MATERIALES, CORTES, DESPERDICIOS, ACARREOS, MANO DE OBRA, EQUIPO, SOLDADURA, LIMPIEZA DEL ÁREA DE TRABAJO Y TODO LO NECESARIO PARA SU CORRECTA EJECUCIÓN (P.U.O.T.) | M | 1
UV-MEN-051-005 | FABRICACION, HABILITADO Y COLOCACION DE BARANDAL DE ACERO INOXIDABLE A UNA ALTURA DE 0.90 A 1.20 M, FABRICADO CON TUBO DE 2" CEDULA 30 HORIZONTAL, APOYO DE REDONDO MACIZO LISO DE 1/2", POSTE A CADA 1.62 M DE TUBO DE 1 1/4" CON TAPA DE 1/4", FIJADO A PISO CON PLACA DE 4"X4" x 1/4" Y ANCLA DE REDONDO DE 3/8". INCLUYE: MATERIALES, MANO DE OBRA, EQUIPO, SOLDADURA, Y TODO LO NECESARIO PARA SU CORRECTA EJECUCION (P.U.O.T.) | M | 1
UV-MEN-051-006 | FABRICACION, HABILITADO Y COLOCACION DE BARANDAL DE ACERO INOXIDABLE TIPO 304 CALIBRE 16, A BASE DE POSTES DE TUBO DE 2 1/2" DE DIAMETRO A CADA 1.50 FIJADO A PISO MEDIANTE PLACA DE ACERO INOXIDABLE DE1/4" SECCION 10 X 10 CM Y 4 TAQUETES EXPANSIVOS DE ACERO INOXIDABLE, PASAMANOS DE 2" DE DIAMETRO FIJADO A POSTE MEDIANTE SOLERA 1 1/2" X 4", SEGUN DETALLE. INCLUYE: MATERIALES, MANO DE OBRA, EQUIPO, SOLDADURA, Y TODO LO NECESARIO PARA SU CORRECTA EJECUCION (P.U.O.T.) | M | 1
UV-MEN-051-007 | SUMINISTRO Y COLOCACIÓN DE PASAMANOS A BASE DE TUBO DE ACERO INOXIDABLE DE 1 1/2" CALIBRE 18, ANCLADO A PARED CON CONECTORES DE ACERO INOXIDABLE DE 50.8 MM ST353 A 1.00 M DE SEPARACIÓN ENTRE CADA UNO FIJADO CON TAQUETE EXPANSIVO ZAMAK CON ROSCA DE 3/8" X 2" Y TORNILLO HEXAGONAL DE 3/8" X 2", INCLUYE: MATERIALES, MANO DE OBRA, EQUIPO, HERRAMIENTA Y TODO LO NECESARIO PARA SU CORRECTA INSTALACIÓN. (P.U.O.T.) | M | 12.6
UV-MEN-051-008 | SUMINISTRO Y COLOCACIÓN DE BARANDAL DE ACERO INOXIDABLE A BASE DE POSTES DE TUBO DE 1" DE DIÁMETRO CALIBRE 18 CON SEPARACIÓN DE 1.00 M Y 0.90 M DE ALTURA, , FIJADOS A PISO CON PLACA DE 7.2 CM DE DIÁMETRO Y 5/16" DE ESPESOR, 4 TAQUETES EXPANSIVOS DE 3/8" X 2", TORNILLOS HEXAGONALES DE 3/8" X 2", CHAPETÓN DE ACERO INOXIDABLE DE 3" DE DIÁMETRO, PASAMANOS A BASE DE TUBO DE ACERO INOXIDABLE DE 1 1/2" CALIBRE 18, 2 REFUERZOS HORIZONTALES A BASE DE REDONDO DE 1/2" DE ACERO INOXIDABLE SOLDADOS A POSTES INCLUYE: MATERIALES, MANO DE OBRA, EQUIPO, HERRAMIENTA Y TODO LO NECESARIO PARA SU CORRECTA INSTALACIÓN. (P.U.O.T.) | M | 8.65
HERRAJES Y CERRADURAS
UV-MEN-052-001 | SUMINISTRO E INSTALACIÓN DE CERRADURA PHILLIPS 550 ALUMINIO COLOR NATURAL. INCLUYE: DESMONTAJE DE CHAPA EXISTENTE EN MAL ESTADO SIN RECUPERACIÓN, MATERIALES, MANO DE OBRA, HERRAMIENTA Y TODO LO NECESARIO PARA SU CORRECTA EJECUCIÓN. (P.U.O.T.) | PZA | 1
UV-MEN-052-002 | SUMINISTRO E INSTALACIÓN DE CERRADURA HERRALUM 1096 ALUMINIO COLOR NATURAL. INCLUYE: DESMONTAJE DE CHAPA EXISTENTE EN MAL ESTADO SIN RECUPERACIÓN, MATERIALES, MANO DE OBRA, HERRAMIENTA Y TODO LO NECESARIO PARA SU CORRECTA EJECUCIÓN. (P.U.O.T.) | PZA | 1
UV-MEN-052-003 | SUMINISTRO E INSTALACIÓN DE CIERRAPUERTAS HIDRAÍLICO, CARGA MÁXIMA 80 KG, PARA PUERTA DE 80 A 120 CM DE ANCHO, ACABADO ALUMINIO NATURAL MARCA PHILLIPS MODELO 1404 O SIMILAR. INCLUYE: MATERIALES, MANO DE OBRA, HERRAMIENTA Y TODO LO NECESARIO PARA SU CORRECTA EJECUCIÓN. (P.U.O.T.) | PZA | 1
MANTENIMIENTO A CANCELERIAS
UV-MEN-053-001 | MANTENIMIENTO DE PUERTA DE MADERA BATIENTE DE UNA HOJA DE 0.75 A 1.00 M HASTA 2.20 M. CONSISTENTE EN DESMONTAJE DE PUERTA Y MARCO, RASPADO DE ACABADO EXISTENTE HASTA ACABADO NATURAL, CAMBIO DE CAPAS DE TRIPLAY Y BASTIDORES DAÑADOS, SUMINISTRO Y APLICACIÓN DE TINTA AL ALCOHOL MARECA SAYER LACK A DOS MANOS , SUMINISTRO Y APLICACIÓN DE 2 CAPAS DE BARNIZ DE POLIURETANO MARCA SAYER LACK SEMIMATE POR ASPERSIÓN, SUMINISTRO Y COLOCACIÓN DE BISAGRAS LATONADAS SERIE 10 L300 MARCA FANAL, SUMINISTRO Y COLOCACIÓN DE CHAPA TIPO PERILLA MODELO TULIP MARCA PHILLIPS, SUMINISTRO Y COLOCACIÓN DE TOPE RECTO PARA PARED MODELO 51 MARCA PHILLIPS, SUMINISTRO Y COLOCACIÓN DE CERROJO MODELO B260 P MARCA PHILLIPS, MANIOBRAS, MANO DE OBRA, HERRAMIENTA, EQUIPO, LIMPIEZA DEL ÁREA Y TODO LO NECESARIO PARA SU CORRECTA EJECUCIÓN (P.U.O.T.) | PZA | 1
UV-MEN-053-002 | MANTENIMIENTO DE PUERTA DE MADERA BATIENTE DE DOS HOJA DE 1.50 A 2.00 M HASTA 2.20 M. CONSISTENTE EN DESMONTAJE DE PUERTA Y MARCO, RASPADO DE ACABADO EXISTENTE HASTA ACABADO NATURAL, CAMBIO DE CAPAS DE TRIPLAY Y BASTIDORES DAÑADOS, SUMINISTRO Y APLICACIÓN DE TINTA AL ALCOHOL MARECA SAYER LACK A DOS MANOS , SUMINISTRO Y APLICACIÓN DE 2 CAPAS DE BARNIZ DE POLIURETANO MARCA SAYER LACK SEMIMATE POR ASPERSIÓN SUMINISTRO Y COLOCACIÓN DE BISAGRAS LATONADAS SERIE 10 L300 MARCA FANAL, SUMINISTRO Y COLOCACIÓN DE CHAPA TIPO PERILLA MODELO TULIP MARCA PHILLIPS, SUMINISTRO Y COLOCACIÓN DE TOPE RECTO PARA PARED MODELO 51 MARCA PHILLIPS, SUMINISTRO Y COLOCACIÓN DE CERROJO MODELO B260 P MARCA PHILLIPS, MANIOBRAS, MANO DE OBRA, HERRAMIENTA, EQUIPO, LIMPIEZA DEL ÁREA Y TODO LO NECESARIO PARA SU CORRECTA EJECUCIÓN (P.U.O.T.) | PZA | 1
UV-MEN-053-003 | MANTENIMIENTO DE PUERTA DE MADERA BATIENTE DE UNA HOJA DE 0.75 A 1.00 M HASTA 2.20 M. CONSISTENTE EN DESMONTAJE DE PUERTA Y MARCO, RASPADO DE ACABADO EXISTENTE HASTA ACABADO NATURAL, CAMBIO DE CAPAS DE TRIPLAY Y BASTIDORES DAÑADOS, SUMINISTRO Y APLICACIÓN DE PRIMARIO DE PIROXILINA COLOR CAR MARCA COMEX, SUMINISTRO Y APLICACIÓN DE PLASTER AUTO MARCA COMEX, UNA SEGUNDA CAPA DE PRIMARIO DE PIROXILINA COLOR CAR MARCA COMEX, SUMINISTRO Y APLICACIÓN DE PINTURA LACA AUTOMOTIVA MARCA DUPONT, SUMINISTRO Y APLICACIÓN DE BARNIZ DE POLIURETANO BASE SOLVENTE 11000 BRILANTE A 3 MANOS, Y UNA MANO SEMI MATE SUMINSTRO Y COLOCACIÓN DE BISAGRAS LATONADAS SERIE 10 L300 MARCA FANAL, SUMINISTRO Y COLOCACIÓN DE CHAPA TIPO PERILLA MODELO TULIP MARCA PHILLIPS, SUMINISTRO Y COLOCACIÓN DE TOPE RECTO PARA PARED MODELO 51 MARCA PHILLIPS, SUMINISTRO Y COLOCACIÓN DE CERROJO MODELO B260 P MARCA PHILLIPS, MANIOBRAS, MANO DE OBRA, HERRAMIENTA, EQUIPO, LIMPIEZA DEL ÁREA Y TODO LO NECESARIO PARA SU CORRECTA EJECUCIÓN (P.U.O.T.) | PZA | 0
UV-MEN-053-004 | MANTENIMIENTO DE PUERTA DE MADERA BATIENTE DE DOS HOJA DE 1.50 A 2.00 M HASTA 2.20 M. CONSISTENTE EN DESMONTAJE DE PUERTA Y MARCO, RASPADO DE ACABADO EXISTENTE HASTA ACABADO NATURAL, CAMBIO DE CAPAS DE TRIPLAY Y BASTIDORES DAÑADOS, SUMINISTRO Y APLICACIÓN DE PRIMARIO DE PIROXILINA COLOR CAR MARCA COMEX, SUMINISTRO Y APLICACIÓN DE PLASTER AUTO MARCA COMEX, UNA SEGUNDA CAPA DE PRIMARIO DE PIROXILINA COLOR CAR MARCA COMEX, SUMINISTRO Y APLICACIÓN DE PINTURA LACA AUTOMOTIVA MARCA DUPONT, SUMINISTRO Y APLICACIÓN DE BARNIZ DE POLIURETANO BASE SOLVENTE 11000 BRILANTE A 3 MANOS, Y UNA MANO SEMI MATE SUMINSTRO Y COLOCACIÓN DE BISAGRAS LATONADAS SERIE 10 L300 MARCA FANAL, SUMINISTRO Y COLOCACIÓN DE CHAPA TIPO PERILLA MODELO TULIP MARCA PHILLIPS, SUMINISTRO Y COLOCACIÓN DE TOPE RECTO PARA PARED MODELO 51 MARCA PHILLIPS, SUMINISTRO Y COLOCACIÓN DE CERROJO MODELO B260 P MARCA PHILLIPS, MANIOBRAS, MANO DE OBRA, HERRAMIENTA, EQUIPO, LIMPIEZA DEL ÁREA Y TODO LO NECESARIO PARA SU CORRECTA EJECUCIÓN (P.U.O.T.) | PZA | 0
UV-MEN-053-005 | MANTENIMIENTO DE MUEBLES Y LAMBRINES DE MADERA CONSISTENTE EN RASPADO DE ACABADO EXISTENTE HASTA ACABADO NATURAL, CAMBIO DE CAPAS DE TRIPLAY Y BASTIDORES DAÑADOS, SUMINISTRO Y APLICACIÓN DE TINTAL BASE ALCOHOL MARCA POLYFORM, SUMINISTRO Y APLICACIÓN DE 3 CAPAS DE PRIMER DE NITROCELULOSA ACRILICO, POLYFORM Y 2 CAPAS DE LACA DE NITROCELULOSA 48% RIVER MARCA COMEX POR ASPERSIÓN, SUMINSTRO Y COLOCACIÓN DE BISAGRAS LATONADAS SERIE 10 L300 MARCA FANAL, SUSTITUCIÓN DE HERRAJES, MANIOBRAS, MANO DE OBRA, HERRAMIENTA, EQUIPO, LIMPIEZA DEL ÁREA Y TODO LO NECESARIO PARA SU CORRECTA EJECUCIÓN (P.U.O.T.) | M2 | 1
UV-MEN-053-006 | MANTENIMIENTO DE PUERTA METÁLICA BATIENTE DE UNA HOJA DE 0.75 A 1.00 M HASTA 2.20 M CONSISTENTE EN DESMONTAJE DE PUERTA Y MARCO, RASPADO DE PINTURA EXISTENTE HASTA METAL BLANCO CON REMOVEDOR DE PINTURA MARCA COMEX, SUSTITUCIÓN DE PARTES DAÑADAS, CON LAMINA GALVANIZADA CALIBRE 16, CAMBIO DE BISAGRAS DE BARRIL, SUMINISTRO Y APLICACIÓN DE PRIMARIO EPÓXICO CATALIZADO PEMEX RP-6 MARCA SHERWIN WILLIAMS O SIMILAR A 3.0MILLS, SUMINISTRO Y APLICACIÓN POR ASPERSIÓN DE ESMALTE DE POLIURETANO PEMEX RA-28 MARCA SHERWIN WILLIAMS O SIMILAR A DOS CAPAS DE 2.0MILLS CADA UNA, RETIRO DE CHAPA EXISTENTE, SUMINISTRO Y COLOCACIÓN DE CHAPA DE SOBREPONER MODELO 715 IF MARCA PHILLIPS, SUMINISTRO Y COLOCACIÓN DE CERROJO MODELO B260 P MARCA PHILLIPS, SOLDADURAS, CORTES, DESPERDICIOS, MANIOBRAS, MATERIALES, MANO DE OBRA, HERRAMIENTA, EQUIPO, LIMPIEZA DEL ÁREA Y TODO LO NECESARIO PARA SU CORRECTA EJECUCIÓN (P.U.O.T.) | PZA | 1
UV-MEN-053-007 | MANTENIMIENTO DE PUERTA METÁLICA BATIENTE DE DOS HOJAS DE 1.50 A 2.00 M HASTA 2.20 M CONSISTENTE EN DESMONTAJE DE PUERTA Y MARCO, RASPADO DE PINTURA EXISTENTE HASTA METAL BLANCO CON REMOVEDOR DE PINTURA MARCA COMEX, SUSTITUCIÓN DE PARTES DAÑADAS, CON LAMINA GALVANIZADA CALIBRE 16, CAMBIO DE BISAGRAS DE BARRIL, SUMINISTRO Y APLICACIÓN DE PRIMARIO EPÓXICO CATALIZADO PEMEX RP-6 MARCA SHERWIN WILLIAMS O SIMILAR A 3.0MILLS, SUMINISTRO Y APLICACIÓN POR ASPERSIÓN DE ESMALTE DE POLIURETANO PEMEX RA-28 MARCA SHERWIN WILLIAMS O SIMILAR A DOS CAPAS DE 2.0MILLS CADA UNA, RETIRO DE CHAPA EXISTENTE, SUMINISTRO Y COLOCACIÓN DE CHAPA DE SOBREPONER MODELO 715 IF MARCA PHILLIPS, SUMINISTRO Y COLOCACIÓN DE CERROJO MODELO B260 P MARCA PHILLIPS, SOLDADURAS, CORTES, DESPERDICIOS, MANIOBRAS, MATERIALES, MANO DE OBRA, HERRAMIENTA, EQUIPO, LIMPIEZA DEL ÁREA Y TODO LO NECESARIO PARA SU CORRECTA EJECUCIÓN (P.U.O.T.) | PZA | 1
UV-MEN-053-008 | MANTENIMIENTO DE PUERTA CORREDIZA DE ALUMINIO CONSISTENTE EN DESMONTAJE DE PUERTA, SUSTITUCIÓN DE TORNILLERÍAS, FELPAS, VINILES, CARRETILLAS, JALADERAS, LIMPIEZA DEL PERFILES CON LIMPIADOR DE ALUMINIO LÍNEA AZUL MARCA COMEX O SIMLAR, LIMPIEZA DE CRISTALES, MANIOBRAS, MATERIALES, MANO DE OBRA, HERRAMIENTA, EQUIPO, LIMPIEZA DEL ÁREA Y TODO LO NECESARIO PARA SU CORRECTA EJECUCIÓN (P.U.O.T.) | M2 | 1
UV-MEN-053-009 | MANTENIMIENTO DE VENTANA CORREDIZA DE ALUMINIO CONSISTENTE EN DESMONTAJE DE PUERTA, SUSTITUCIÓN DE TORNILLERÍAS, FELPAS, VINILES, CARRETILLAS, JALADERAS, LIMPIEZA DEL PERFILES CON LIMPIADOR DE ALUMINIO LÍNEA AZUL MARCA COMEX O SIMLAR, LIMPIEZA DE CRISTALES, MANIOBRAS, MATERIALES, MANO DE OBRA, HERRAMIENTA, EQUIPO, LIMPIEZA DEL ÁREA Y TODO LO NECESARIO PARA SU CORRECTA EJECUCIÓN (P.U.O.T.) | M2 | 1
UV-MEN-053-010 | MANTENIMIENTO DE CANCELERÍA DE ALUMINIO FIJA CONSISTENTE EN SUSTITUCIÓN DE TORNILLERÍAS, FELPAS, VINILES, LIMPIEZA DEL PERFILES CON LIMPIADOR DE ALUMINIO LÍNEA AZUL MARCA COMEX O SIMLAR, LIMPIEZA DE CRISTALES, MANIOBRAS, MATERIALES, MANO DE OBRA, HERRAMIENTA, EQUIPO, LIMPIEZA DEL ÁREA Y TODO LO NECESARIO PARA SU CORRECTA EJECUCIÓN (P.U.O.T.) | M2 | 1
UV-MEN-053-011 | MANTENIMIENTO A PUERTA BATIENTE DE DE UNA HOJA ALUMINIO DE 0.90 X 2.10M (+/- 0.10M ) CONSISTENTE EN DESMONTAJE DE PUERTA Y MARCO, SUSTITUCIÓN DE TORNILLERÍAS, FELPAS, VINILES, BISAGRAS, PIVOTES, RETIRO DE CHAPA EXISTENTE, SUMINISTRO Y COLOCACIÓN DE CERRADURA MODELO 549 MARCA PHILLIPS, LIMPIEZA DEL PERFILES CON LIMPIADOR DE ALUMINIO LÍNEA AZUL MARCA COMEX O SIMLAR, LIMPIEZA DE CRISTALES, MANIOBRAS, MATERIALES, MANO DE OBRA, HERRAMIENTA, EQUIPO, LIMPIEZA DEL ÁREA Y TODO LO NECESARIO PARA SU CORRECTA EJECUCIÓN (P.U.O.T.) | PZA | 1
UV-MEN-053-012 | MANTENIMIENTO A PUERTA BATIENTE DE DOS HOJA DE ALUMINIO DE 1.80 X 2.10M (+/- 0.10M ) CON CRISTAL, CONSISTENTE EN DESMONTAJE DE PUERTA Y MARCO, SUSTITUCIÓN DE BARRA DE EMPUJE ESTRIADA DE ALUMINIO, SUSTITUCIÓN DE TORNILLERÍAS, FELPAS, VINILES, BISAGRAS, PIVOTES, RETIRO DE CHAPA EXISTENTE, SUMINISTRO Y COLOCACIÓN DE CERRADURA MODELO 549 MARCA PHILLIPS, LIMPIEZA DEL PERFILES CON LIMPIADOR DE ALUMINIO LÍNEA AZUL MARCA COMEX O SIMILAR, LIMPIEZA DE CRISTALES, MANIOBRAS, MATERIALES, MANO DE OBRA, HERRAMIENTA, EQUIPO, LIMPIEZA DEL ÁREA Y TODO LO NECESARIO PARA SU CORRECTA EJECUCIÓN (P.U.O.T.) | PZA | 1
UV-MEN-053-013 | MANTENIMIENTO A PUERTA BATIENTE DE DE UNA HOJA TIPO LOUVER DE ALUMINIO DE 0.90 X 2.10M (+/- 0.10M ) CONSISTENTE EN DESMONTAJE DE PUERTA Y MARCO, SUSTITUCIÓN DE PERFILES LOUVER DAÑADOS, SUSTITUCIÓN DE TORNILLERÍAS, FELPAS, VINILES, BISAGRAS, PIVOTES, RETIRO DE CHAPA EXISTENTE, SUMINISTRO Y COLOCACIÓN DE CERRADURA MODELO 549 MARCA PHILLIPS, LIMPIEZA DEL PERFILES CON LIMPIADOR DE ALUMINIO LÍNEA AZUL MARCA COMEX O SIMILAR, MANIOBRAS, MATERIALES, MANO DE OBRA, HERRAMIENTA, EQUIPO, LIMPIEZA DEL ÁREA Y TODO LO NECESARIO PARA SU CORRECTA EJECUCIÓN (P.U.O.T.) | PZA | 1
UV-MEN-053-014 | MANTENIMIENTO A PUERTA BATIENTE DE DOS HOJAS DE TIPO LOUVER DE ALUMINIO DE 1.80 X 2.10M (+/- 0.10M ) CON CRISTAL, CONSISTENTE EN DESMONTAJE DE PUERTA Y MARCO, SUSTITUCIÓN DE BARRA DE EMPUJE ESTRIADA DE ALUMINIO, SUSTITUCIÓN DE TORNILLERÍAS, FELPAS, VINILES, BISAGRAS, PIVOTES, RETIRO DE CHAPA EXISTENTE, SUMINISTRO Y COLOCACIÓN DE CERRADURA MODELO 549 MARCA PHILLIPS, LIMPIEZA DEL PERFILES CON LIMPIADOR DE ALUMINIO LÍNEA AZUL MARCA COMEX O SIMILAR, MANIOBRAS, MATERIALES, MANO DE OBRA, HERRAMIENTA, EQUIPO, LIMPIEZA DEL ÁREA Y TODO LO NECESARIO PARA SU CORRECTA EJECUCIÓN (P.U.O.T.) | PZA | 1
UV-MEN-053-015 | MANTENIMIENTO A PUERTA BATIENTE DE DE UNA HOJA DE DUELA DE ALUMINIO DE 0.90 X 2.10M (+/- 0.10M ) CONSISTENTE EN DESMONTAJE DE PUERTA Y MARCO, SUSTITUCIÓN DE PERFILES LOUVER DAÑADOS, SUSTITUCIÓN DE TORNILLERÍAS, FELPAS, VINILES, BISAGRAS, PIVOTES, RETIRO DE CHAPA EXISTENTE, SUMINISTRO Y COLOCACIÓN DE CERRADURA MODELO 549 MARCA PHILLIPS, LIMPIEZA DEL PERFILES CON LIMPIADOR DE ALUMINIO LÍNEA AZUL MARCA COMEX O SIMILAR, MANIOBRAS, MATERIALES, MANO DE OBRA, HERRAMIENTA, EQUIPO, LIMPIEZA DEL ÁREA Y TODO LO NECESARIO PARA SU CORRECTA EJECUCIÓN (P.U.O.T.) | PZA | 1
UV-MEN-053-016 | MANTENIMIENTO A PUERTA BATIENTE DE DOS HOJAS DE DUELA DE ALUMINIO DE 1.80 X 2.10M (+/- 0.10M ) CON CRISTAL, CONSISTENTE EN DESMONTAJE DE PUERTA Y MARCO, SUSTITUCIÓN DE BARRA DE EMPUJE ESTRIADA DE ALUMINIO, SUSTITUCIÓN DE TORNILLERÍAS, FELPAS, VINILES, BISAGRAS, PIVOTES, RETIRO DE CHAPA EXISTENTE, SUMINISTRO Y COLOCACIÓN DE CERRADURA MODELO 549 MARCA PHILLIPS, LIMPIEZA DEL PERFILES CON LIMPIADOR DE ALUMINIO LÍNEA AZUL MARCA COMEX O SIMILAR, MANIOBRAS, MATERIALES, MANO DE OBRA, HERRAMIENTA, EQUIPO, LIMPIEZA DEL ÁREA Y TODO LO NECESARIO PARA SU CORRECTA EJECUCIÓN (P.U.O.T.) | PZA | 1
UV-MEN-053-017 | SUMINISTRO Y APLICACIÓN DE POR ASPERSIÓN DE ESMALTE DE POLIURETANO PEMEX RA-28 MARCA SHERWIN WILLIAMS O SIMILAR A DOS CAPAS DE 2.0MILLS CADA UNA EN HERRERÍAS METÁLICAS CON DESARROLLO DE SUPERFICIE EFECTIVA DE 0.50M²/M² HASTA 0.75M²/M² A DOS MANOS, A CUALQUIER ALTURA Y NIVEL, INCLUYE: RETIRO DE ACABADO EXISTENTE HASTA METAL BLANCO, SUMINISTRO Y APLICACIÓN DE PRIMARIO EPÓXICO CATALIZADO PEMEX RP-6 MARCA SHERWIN WILLIAMS O SIMILAR A 3.0MILLS, ANDAMIOS, MATERIALES, MANO DE OBRA, HERRAMIENTA, EQUIPO, LIMPIEZA DEL ÁREA Y TODO LO NECESARIO PARA SU CORRECTA EJECUCIÓN (P.U.O.T.). | M2 | 1
UV-MEN-053-018 | SUMINISTRO Y APLICACIÓN DE POR ASPERSIÓN DE ESMALTE DE POLIURETANO PEMEX RA-28 MARCA SHERWIN WILLIAMS O SIMILAR A DOS CAPAS DE 2.0MILLS CADA UNA EN HERRERÍAS METÁLICAS CON DESARROLLO DE SUPERFICIE EFECTIVA DE 0.25M²/M² HASTA 0.50M²/M² A DOS MANOS, A CUALQUIER ALTURA Y NIVEL, INCLUYE: RETIRO DE ACABADO EXISTENTE HASTA METAL BLANCO, SUMINISTRO Y APLICACIÓN DE PRIMARIO EPÓXICO CATALIZADO PEMEX RP-6 MARCA SHERWIN WILLIAMS O SIMILAR A 3.0MILLS, ANDAMIOS, MATERIALES, MANO DE OBRA, HERRAMIENTA, EQUIPO, LIMPIEZA DEL ÁREA Y TODO LO NECESARIO PARA SU CORRECTA EJECUCIÓN (P.U.O.T.). | M2 | 1
UV-MEN-053-019 | SUMINISTRO Y APLICACIÓN DE POR ASPERSIÓN DE ESMALTE DE POLIURETANO PEMEX RA-28 MARCA SHERWIN WILLIAMS O SIMILAR A DOS CAPAS DE 2.0MILLS CADA UNA EN HERRERÍAS METÁLICAS CON DESARROLLO DE SUPERFICIE EFECTIVA DE 0.75M²/M² HASTA 1.00 M²/M² A DOS MANOS, A CUALQUIER ALTURA Y NIVEL, INCLUYE: RETIRO DE ACABADO EXISTENTE HASTA METAL BLANCO, SUMINISTRO Y APLICACIÓN DE PRIMARIO EPÓXICO CATALIZADO PEMEX RP-6 MARCA SHERWIN WILLIAMS O SIMILAR A 3.0MILLS, ANDAMIOS, MATERIALES, MANO DE OBRA, HERRAMIENTA, EQUIPO, LIMPIEZA DEL ÁREA Y TODO LO NECESARIO PARA SU CORRECTA EJECUCIÓN (P.U.O.T.). | M2 | 1
UV-MEN-053-020 | MANTENIMIENTO A REJA O PORTÓN ABATIBLE A BASE DE PERFILES METÁLICOS, CONSISTENTE EN RETIRO DE ACABADO EXISTENTE HASTA METAL BLANCO, SUMINISTRO Y APLICACIÓN DE POR ASPERSIÓN DE ESMALTE DE POLIURETANO PEMEX RA-28 MARCA SHERWIN WILLIAMS O SIMILAR A DOS CAPAS DE 2.0MILLS CADA UNA, SUSTITUCIÓN DE BISAGRAS, CHAPAS, INCLUYE: SUMINISTRO Y APLICACIÓN DE PRIMARIO EPÓXICO CATALIZADO PEMEX RP-6 MARCA SHERWIN WILLIAMS O SIMILAR A 3.0MILLS, ANDAMIOS, MATERIALES, MANO DE OBRA, HERRAMIENTA, EQUIPO, LIMPIEZA DEL ÁREA Y TODO LO NECESARIO PARA SU CORRECTA EJECUCIÓN (P.U.O.T.). | M2 | 1
UV-MEN-053-021 | MANTENIMIENTO A REJA O PORTÓN CORREDIZO A BASE DE PERFILES METÁLICOS, CONSISTENTE EN RETIRO DE ACABADO EXISTENTE HASTA METAL BLANCO, SUMINISTRO Y APLICACIÓN DE POR ASPERSIÓN DE ESMALTE DE POLIURETANO PEMEX RA-28 MARCA SHERWIN WILLIAMS O SIMILAR A DOS CAPAS DE 2.0MILLS CADA UNA, SUSTITUCIÓN DE BISAGRAS, CHAPAS, RODAMIENTOS, INCLUYE: SUMINISTRO Y APLICACIÓN DE PRIMARIO EPÓXICO CATALIZADO PEMEX RP-6 MARCA SHERWIN WILLIAMS O SIMILAR A 3.0MILLS, ANDAMIOS, MATERIALES, MANO DE OBRA, HERRAMIENTA, EQUIPO, LIMPIEZA DEL ÁREA Y TODO LO NECESARIO PARA SU CORRECTA EJECUCIÓN (P.U.O.T.). | M2 | 1
INSTALACIONES
INSTALACIÓN HIDRÁULICA
UV-MEN-054-001 | SUMINISTRO Y COLOCACION DE TUBERIA DE COBRE TIPO "M" DE 13 MM DE DIAMETRO, INCLUYE: CONEXIONES, SOLDADURA, PRUEBAS, MANO DE OBRA, HERRAMIENTA, EQUIPO, ACARREOS Y TODO LO NECESARIO PARA SU CORRECTA EJECUCIÓN (P.U.O.T.) | M | 1
UV-MEN-054-002 | SUMINISTRO Y COLOCACION DE TUBERIA DE COBRE TIPO "M" DE 19 MM DE DIAMETRO, INCLUYE: CONEXIONES, SOLDADURA, PRUEBAS, MANO DE OBRA, HERRAMIENTA, EQUIPO, ACARREOS Y TODO LO NECESARIO PARA SU CORRECTA EJECUCIÓN (P.U.O.T.) | M | 1
UV-MEN-054-003 | SUMINISTRO Y COLOCACION DE TUBERIA DE COBRE TIPO "M" DE 25 MM DE DIAMETRO, INCLUYE: CONEXIONES, SOLDADURA, PRUEBAS, MANO DE OBRA, HERRAMIENTA, EQUIPO, ACARREOS Y TODO LO NECESARIO PARA SU CORRECTA EJECUCIÓN (P.U.O.T.) | M | 1
UV-MEN-054-004 | SUMINISTRO Y COLOCACION DE TUBERIA DE COBRE TIPO "M" DE 32 MM DE DIAMETRO, INCLUYE: CONEXIONES, SOLDADURA, PRUEBAS, MANO DE OBRA, HERRAMIENTA, EQUIPO, ACARREOS Y TODO LO NECESARIO PARA SU CORRECTA EJECUCIÓN (P.U.O.T.) | M | 1
UV-MEN-054-005 | SUMINISTRO E INSTALACIÓN DE TUBERÍA HIDRÁULICA DE 20 MM (1/2") DE DIÁMETRO TUBOPLUS ROTOPLAS. INCLUYE: CONEXIONES POR TERMOFUSIÓN, PRUEBAS, MANO DE OBRA, HERRAMIENTA, EQUIPO, ACARREOS Y TODO LO NECESARIO PARA SU CORRECTA EJECUCIÓN (P.U.O.T.) | M | 1
UV-MEN-054-006 | SUMINISTRO E INSTALACIÓN DE TUBERÍA HIDRÁULICA DE 25 MM (3/4") DE DIÁMETRO TUBOPLUS ROTOPLAS. INCLUYE: CONEXIONES POR TERMOFUSIÓN, PRUEBAS, MANO DE OBRA, HERRAMIENTA, EQUIPO, ACARREOS Y TODO LO NECESARIO PARA SU CORRECTA EJECUCIÓN (P.U.O.T.) | M | 1
UV-MEN-054-007 | SUMINISTRO E INSTALACIÓN DE TUBERÍA HIDRÁULICA DE 32 MM (1") DE DIÁMETRO TUBOPLUS ROTOPLAS. INCLUYE: CONEXIONES POR TERMOFUSIÓN, PRUEBAS, MANO DE OBRA, HERRAMIENTA, EQUIPO, ACARREOS Y TODO LO NECESARIO PARA SU CORRECTA EJECUCIÓN (P.U.O.T.) | M | 1
UV-MEN-054-008 | SUMINISTRO Y COLOCACION DE CODO DE 1/2" X 90 DE COBRE. INCLUYE: MATERIALES, SOLDADURA, EQUIPO NECESARIO, HERRAMIENTA, MANO DE OBRA, LIMPIEZA DEL ÁREA Y TODO LO NECESARIO PARA SU CORRECTA EJECUCIÓN. (P.U.O.T.) | PZA | 1
UV-MEN-054-009 | SUMINISTRO Y COLOCACION DE CODO DE 1" x 90 DE COBRE. INCLUYE: MATERIALES, SOLDADURA, EQUIPO NECESARIO, HERRAMIENTA, MANO DE OBRA, LIMPIEZA DEL ÁREA Y TODO LO NECESARIO PARA SU CORRECTA EJECUCIÓN. (P.U.O.T.) | PZA | 1
UV-MEN-054-010 | SUMINISTRO Y COLOCACION DE CODO DE 1 1/4" x 45º (32MM) DE COBRE. INCLUYE: MATERIALES, SOLDADURA, EQUIPO NECESARIO, HERRAMIENTA, MANO DE OBRA, LIMPIEZA DEL ÁREA Y TODO LO NECESARIO PARA SU CORRECTA EJECUCIÓN. (P.U.O.T.) | PZA | 1
UV-MEN-054-011 | SUMINISTRO Y COLOCACION DE CODO DE 1 1/4" X 90 (32MM) DE COBRE. INCLUYE: MATERIALES, SOLDADURA, EQUIPO NECESARIO, HERRAMIENTA, MANO DE OBRA, LIMPIEZA DEL ÁREA Y TODO LO NECESARIO PARA SU CORRECTA EJECUCIÓN. (P.U.O.T.) | PZA | 1
UV-MEN-054-012 | SUMINISTRO Y COLOCACION DE CODO DE 3/4" X 90 DE COBRE. INCLUYE: MATERIALES, SOLDADURA, EQUIPO NECESARIO, HERRAMIENTA, MANO DE OBRA, LIMPIEZA DEL ÁREA Y TODO LO NECESARIO PARA SU CORRECTA EJECUCIÓN. (P.U.O.T.) | PZA | 1
UV-MEN-054-013 | SUMINISTRO Y COLOCACION DE CODO DE 1 1/2" X 90 (38MM) DE COBRE. INCLUYE: MATERIALES, SOLDADURA, EQUIPO NECESARIO, HERRAMIENTA, MANO DE OBRA, LIMPIEZA DEL ÁREA Y TODO LO NECESARIO PARA SU CORRECTA EJECUCIÓN. (P.U.O.T.) | PZA | 1
UV-MEN-054-014 | SUMINISTRO Y COLOCACION DE CODO DE 1 1/4" X 90 (32MM) DE COBRE CUERDA INTERIOR. INCLUYE: MATERIALES, SOLDADURA, EQUIPO NECESARIO, HERRAMIENTA, MANO DE OBRA, LIMPIEZA DEL ÁREA Y TODO LO NECESARIO PARA SU CORRECTA EJECUCIÓN. (P.U.O.T.) | PZA | 1
UV-MEN-054-015 | SUMINISTRO Y COLOCACION DE TEE DE COBRE DE 1". INCLUYE: MATERIALES, SOLDADURA, EQUIPO NECESARIO, HERRAMIENTA, MANO DE OBRA, LIMPIEZA DEL ÁREA Y TODO LO NECESARIO PARA SU CORRECTA EJECUCIÓN. (P.U.O.T.) | PZA | 1
UV-MEN-054-016 | SUMINISTRO Y COLOCACION DE TEE DE COBRE DE 32MM. INCLUYE: MATERIALES, SOLDADURA, EQUIPO NECESARIO, HERRAMIENTA, MANO DE OBRA, LIMPIEZA DEL ÁREA Y TODO LO NECESARIO PARA SU CORRECTA EJECUCIÓN. (P.U.O.T.) | PZA | 1
UV-MEN-054-017 | SUMINISTRO Y COLOCACION DE CONECTOR DE COBRE ROSCA INTERIOR DE 1/2" (13MM). INCLUYE: MATERIALES, SOLDADURA, EQUIPO NECESARIO, HERRAMIENTA, MANO DE OBRA, LIMPIEZA DEL ÁREA Y TODO LO NECESARIO PARA SU CORRECTA EJECUCIÓN. (P.U.O.T.) | PZA | 1
UV-MEN-054-018 | SUMINISTRO Y COLOCACION DE CONECTOR DE COBRE ROSCA EXTERIOR DE 1" (25MM). INCLUYE: MATERIALES, SOLDADURA, EQUIPO NECESARIO, HERRAMIENTA, MANO DE OBRA, LIMPIEZA DEL ÁREA Y TODO LO NECESARIO PARA SU CORRECTA EJECUCIÓN. (P.U.O.T.) | PZA | 1
UV-MEN-054-019 | SUMINISTRO Y COLOCACION DE CONECTOR DE COBRE ROSCA EXTERIOR DE 3/4" (19MM). INCLUYE: MATERIALES, SOLDADURA, EQUIPO NECESARIO, HERRAMIENTA, MANO DE OBRA, LIMPIEZA DEL ÁREA Y TODO LO NECESARIO PARA SU CORRECTA EJECUCIÓN. (P.U.O.T.) | PZA | 1
UV-MEN-054-020 | SUMINISTRO Y COLOCACION DE CONECTOR DE COBRE ROSCA EXTERIOR DE 1 1/2" (38MM). INCLUYE: MATERIALES, SOLDADURA, EQUIPO NECESARIO, HERRAMIENTA, MANO DE OBRA, LIMPIEZA DEL ÁREA Y TODO LO NECESARIO PARA SU CORRECTA EJECUCIÓN. (P.U.O.T.) | PZA | 1
UV-MEN-054-021 | SUMINISTRO Y COLOCACION DE CONECTOR DE COBRE ROSCA EXTERIOR DE 1 1/4" (32MM). INCLUYE: MATERIALES, SOLDADURA, EQUIPO NECESARIO, HERRAMIENTA, MANO DE OBRA, LIMPIEZA DEL ÁREA Y TODO LO NECESARIO PARA SU CORRECTA EJECUCIÓN. (P.U.O.T.) | PZA | 1
UV-MEN-054-022 | SUMINISTRO Y COLOCACION DE REDUCCION BUSHING DE COBRE DE 25 X 32 MM. INCLUYE: MATERIALES, SOLDADURA, EQUIPO NECESARIO, HERRAMIENTA, MANO DE OBRA, LIMPIEZA DEL ÁREA Y TODO LO NECESARIO PARA SU CORRECTA EJECUCIÓN. (P.U.O.T.) | PZA | 1
UV-MEN-054-023 | SUMINISTRO Y COLOCACION DE REDUCCION BUSHING DE COBRE DE 25 X 13 MM. INCLUYE: MATERIALES, SOLDADURA, EQUIPO NECESARIO, HERRAMIENTA, MANO DE OBRA, LIMPIEZA DEL ÁREA Y TODO LO NECESARIO PARA SU CORRECTA EJECUCIÓN. (P.U.O.T.) | PZA | 1
UV-MEN-054-024 | SUMINISTRO Y COLOCACION DE TUERCA UNION DE 32 MM DE COBRE. INCLUYE: MATERIALES, SOLDADURA, EQUIPO NECESARIO, HERRAMIENTA, MANO DE OBRA, LIMPIEZA DEL ÁREA Y TODO LO NECESARIO PARA SU CORRECTA EJECUCIÓN. (P.U.O.T.) | PZA | 1
UV-MEN-054-025 | SUMINISTRO Y COLOCACION DE TAPON HEMBRA DE COBRE DE 1". INCLUYE: MATERIALES, SOLDADURA, EQUIPO NECESARIO, HERRAMIENTA, MANO DE OBRA, LIMPIEZA DEL ÁREA Y TODO LO NECESARIO PARA SU CORRECTA EJECUCIÓN. (P.U.O.T.) | PZA | 1
UV-MEN-054-026 | SUMINISTRO Y COLOCACION DE COPLE DE COBRE DE 1". INCLUYE: MATERIALES, SOLDADURA, EQUIPO NECESARIO, HERRAMIENTA, MANO DE OBRA, LIMPIEZA DEL ÁREA Y TODO LO NECESARIO PARA SU CORRECTA EJECUCIÓN. (P.U.O.T.) | PZA | 1
UV-MEN-054-027 | SUMINISTRO Y COLOCACION DE VALVULA DE ESFERA SOLDABLE DE 300 LBS PSI F 3557 DE 32 MM. INCLUYE: MATERIALES, SOLDADURA, EQUIPO NECESARIO, HERRAMIENTA, MANO DE OBRA, LIMPIEZA DEL ÁREA Y TODO LO NECESARIO PARA SU CORRECTA EJECUCIÓN. (P.U.O.T.) | PZA | 1
UV-MEN-054-028 | SALIDA HIDRAULICA CON TUBERIA DE COBRE TIPO "M" DE 13mm DE DIAMETRO, PROMEDIO DE 3 mts DE TUBERIA. INCLUYE: CONEXIONES, MATERIAL DE FIJACIÓN, PRUEBAS, MATERIALES, MANO DE OBRA, HERRAMIENTA,EQUIPO, ACARREOS HASTA EL SITIO DE TRABAJO, LIMPIEZA DEL ÁREA Y TODO LO NECESARIO PARA SU CORRECTA EJECUCIÓN (P.U.O.T.) | SAL | 1
UV-MEN-054-029 | SALIDA HIDRAULICA CON TUBERIA TUBOPLUS DE (1/2")13MM DE DIAMETRO, PROMEDIO DE 3.00M DE TUBERIA, INCLUYE: CONEXIONES, MATERIAL DE FIJACIÓN, PRUEBAS, MATERIALES, MANO DE OBRA, HERAMIENTA, EQUIPO, ACARREOS HASTA EL SITIO DE TRABAJO, LIMPIEZA DEL ÁREA Y TODO LO NECESARIO PARA SU CORRECTA EJECUCIÓN. (P.U.O.T.) | SAL | 1
UV-MEN-054-030 | SUMINISTRO, COLOCACION E INSTALACION DE MOTOBOMBA DE 3/4 H.P. INCLUYE: CONEXIONES CON TUBERIA DE COBRE TIPO " M" DE 19 MM DE DIAMETRO, SOLDADURA, MATERIALES DE FIJACION, PRUEBAS, MANO DE OBRA, HERRAMIENTA, EQUIPO, ACARREOS Y TODO LO NECESARIO PARA SU CORRECTA EJECUCIÓN (P.U.O.T.) | PZA | 1
UV-MEN-054-031 | SUMINISTRO, COLOCACION E INSTALACION DE TINACO ROTOPLAS O SIMILAR CAP. 1,100 LTS BICAPA, COLOR BEIGE, INCLUYE: VALVULA FLOTADOR,TENDIDO DE 5 M DE TUBERIA Y CONEXIONES DE COBRE, Y DESCARGA CON TUBO DE COBRE DE 25 MM (5 MTS), ACARREOS HASTA EL SITIO DE TRABAJO, ELEVACIÓN, MONTAJE, PRUEBAS, MATERIALES, MANO DE OBRA, HERRAMIENTA, LIMPIEZA DEL ÁREA Y TODO LO NECESARIO PARA SU CORRECTA EJECUCIÓN (P.U.O.T.) | PZA | 1
UV-MEN-054-032 | SUMINISTRO, COLOCACION E INSTALACION DE CISTERNA ROTOPLAS CAP. 5,000 LTS, INC. EXCAVACION, PLANTILLA ARMADA CON MALLA ELECTROSOLDADA 6-6/10-10 Y BASTONES DE 3/8" @ 20 CM, RELLENO CON TIERRA-CEMENTO EN PROP. 5% EN PESO, CADENA DE DESPLANTE Y CERRAMIENTO A BASE DE ARMEX SECCION 15X20 CM CONCRETO F'c=200Kg/Cm2 MURO DE TABIQUE ROJO RECOCIDO DE 14 CM DE ESPESOR ASENTADO CON MORTERO CEM.-ARE 1-5, LOSA TAPA DE 10 CM DE ESPESOR, CONCRETO F'c=200Kg/Cm2 REFORZADA CON MALLA ELECTROSOLDADA 6-6/10-10 Y BASTONES DE 3/8" @ 20 CM, TAPA DE INSPECCION DE 60X60 CM CON MARCO Y CONTRAMARCO DE ANGULO 1 1/2" X 1/4" Y CONCRETO F'c=200 Kg/Cm2 Y MANIJA, ACARREO, MONTAJE, RELLENO, MATERIALES, MANO DE OBRA, DESPERDICIOS HERRAMIENTA Y LIMPIEZA (P.U.O.T.) | PZA | 1
UV-MEN-054-033 | REVISION, MANTENIMIENTO Y REPARACIÓN DE FLUXOMETRO. INCLUYE: RETIRAR, DESMANTELAR, CAMBIO DE EMPAQUES A FLUXÓMETRO DE PALANCA Y VOLVER A INSTALAR; INCLUYE: EMPAQUES ORIGINALES, RESORTE, CINTA TEFLÓN, HERRAMIENTA, MANO DE OBRA Y TODO LO NECESARIO PARA SU CORRECTA EJECUCIÓN (P.U.O.T.) | PZA | 1
UV-MEN-054-034 | SUMINISTRO E INSTALACIÓN DE TUBERÍA DE ACERO GALVANIZADO DE 19MM DE DIÁMETRO ( 3/4") CÉDULA 40, INCLUYE: MATERIALES DE FIJACIÓN, COPLES, CONEXIONES, TENDIDO, MATERIALES, MANO DE OBRA, EQUIPO, HERRAMIENTA Y TODO LO NECESARIO PARA SU CORRECTA EJECUCIÓN. (P.U.O.T.) | M | 65
INSTALACIÓN SANITARIA
UV-MEN-055-001 | SUMINISTRO Y TENDIDO DE TUBERIA DE PVC REFORZADO PARA INSTALACION SANITARIA, DE 50 MM (2") DE DIAMETRO. INCLUYE: CONEXIONES, PEGAMENTO, MATERIALES, PRUEBAS, MANO DE OBRA, HERRAMIENTA, EQUIPO, ACARREOS Y TODO LO NECESARIO PARA SU CORRECTA EJECUCIÓN (P.U.O.T.) | M | 1
UV-MEN-055-002 | SUMINISTRO Y TENDIDO DE TUBERIA DE PVC REFORZADO PARA INSTALACION SANITARIA, DE 100 MM (4") DE DIAMETRO. INCLUYE: CONEXIONES, PEGAMENTO, MATERIALES, PRUEBAS, MANO DE OBRA, HERRAMIENTA, EQUIPO, ACARREOS Y TODO LO NECESARIO PARA SU CORRECTA EJECUCIÓN (P.U.O.T.) | M | 1
UV-MEN-055-003 | SUMINISTRO Y TENDIDO DE TUBERIA DE PVC REFORZADO PARA INSTALACION SANITARIA, DE 150 MM (6") DE DIAMETRO. INCLUYE: CONEXIONES, PEGAMENTO, MATERIALES, PRUEBAS, MANO DE OBRA, HERRAMIENTA, EQUIPO, ACARREOS Y TODO LO NECESARIO PARA SU CORRECTA EJECUCIÓN (P.U.O.T.) | M | 1
UV-MEN-055-004 | SUMINISTRO Y TENDIDO DE TUBERIA DE PVC REFORZADO PARA INSTALACION SANITARIA, DE 200 MM (8") DE DIAMETRO. INCLUYE: CONEXIONES, PEGAMENTO, MATERIALES, PRUEBAS, MANO DE OBRA, HERRAMIENTA, EQUIPO, ACARREOS Y TODO LO NECESARIO PARA SU CORRECTA EJECUCIÓN (P.U.O.T.) | M | 1
UV-MEN-055-005 | SUMINISTRO Y COLOCACION DE COPLE DE PVC SANITARIO, DE 200 MM (8") DE DIAMETRO. INCLUYE: CONEXIONES, PEGAMENTO, MATERIALES, PRUEBAS, MANO DE OBRA, HERRAMIENTA, EQUIPO, ACARREOS Y TODO LO NECESARIO PARA SU CORRECTA EJECUCIÓN (P.U.O.T.) | M | 1
UV-MEN-055-006 | SUMINISTRO Y TENDIDO DE TUBERÍA DE POLIETILENO DE ALTA DENSIDAD CORRUGADO SANITARIO DE 4" DE DIÁMETRO. INCLUYE: CONEXIONES, PEGAMENTO, MATERIALES, PRUEBAS, MANO DE OBRA, HERRAMIENTA, EQUIPO, ACARREOS Y TODO LO NECESARIO PARA SU CORRECTA EJECUCIÓN (P.U.O.T.) | M | 1
UV-MEN-055-007 | SALIDA SANITARIA PARA MUEBLE CON TUBERIA Y CONEXIONES DE PVC REFORADO DE 4" Y 2", INCLUYE: MATERIALES DE FIJACION, PRUEBAS, MANO DE OBRA, HERRAMIENTA, EQUIPO, ACARREOS Y TODO LO NECESARIO PARA SU CORRECTA EJECUCIÓN (P.U.O.T.) | SAL | 1
UV-MEN-055-008 | DESAZOLVE DE REGISTRO SANITARIO DE CUALQUIER MEDIDA, HASTA 1.00 MT DE PROFUNDIDAD, INCLUYE: DESTAPARLO Y VOLVER A COLOCAR LA TAPA, ASÍ COMO TODO LO NECESARIO PARA SU CORRECTA EJECUCIÓN (P.U.O.T.) | PZA | 1
UV-MEN-055-009 | REGISTRO SANITARIO DE 80x80cm HASTA 1.00 m DE PROFUNDIDAD, MEDIDAS INTERIORES, CON MUROS DE TABIQUE DE 14 CM DE ESPESOR JUNTEADO CON MORTERO CEMENTO-ARENA PROPORCION 1:5, APLANADO PULIDO INTERIOR, FIRME Y TAPA DE CONCRETO F'C=150 KG/CM2 DE 5 CM DE ESPESOR, TAPA DE 1.10 X 1.10 M CON MARCO Y CONTRAMARCO REFORZADA CON ALAMBRON. INCLUYE: EXCAVACIÓN, RELLENO COMPACTADO, MATERIALES, DESPERDICIOS, MANO DE OBRA, HERRAMIENTA, RETIRO DE SOBRANTES Y TODO LO NECESARIO PARA SU CORRECTA EJECUCIÓN (P.U.O.T.). | PZA | 1
UV-MEN-055-010 | REGISTRO DE 40 X 60 CM, MEDIDAS INTERIORES Y 90 CM DE ALTURA, ELABORADO CON MUROS DE TABIQUE ROJO RECOCIDO DE LA REGION 6 X 12 X 26 CM, JUNTEADO CON MORTERO CEMENTO ARENA 1:5, CARAS INTERIORES APLANADAS CON MORTERO CEMENTO ARENA 1:5 ACABADO PULIDO, TAPA DE 10 CM DE ESPESOR CON CONCRETO F'c=150KG/CM2 ARMADA CON VARILLA DEL No.3 A CADA 20 CM EN AMBOS SENTIDOS, CON MARCO Y CONTRAMARCO A BASE DE ÁNGULO DE ACERO ESTRUCTURAL DE 1" CON APLICACIÓN PREVIA DE PINTURA ANTICORROSIVA. INCLUYE EXCAVACIÓN, FIRME DE CONCRETO F'c=150KG/CM2 DE 5 CM DE ESPESOR, ARMADO CON VARILLA DEL NÚMERO 3 A CADA 20CM EN AMBOS SENTIDOS, MATERIALES ACARREOS, MANO DE OBRA, HERRAMIENTA, EQUIPO, DESPERDICIOS, LIMPIEZA DEL AREA DE TRABAJO, RETIRO DEL MATERIAL SOBRANTE FUERA DE LA OBRA Y TODO LO NECESARIO PARA SU CORRECTA EJECUCION. (P.U.O.T.) | PZA | 1
UV-MEN-055-011 | REGISTRO DE 60 X 60 CM, MEDIDAS INTERIORES Y 90 CM DE ALTURA, ELABORADO CON MUROS DE TABIQUE ROJO RECOCIDO DE LA REGION 6 X 12 X 26 CM, JUNTEADO CON MORTERO CEMENTO ARENA 1:5, CARAS INTERIORES APLANADAS CON MORTERO CEMENTO ARENA 1:5 ACABADO PULIDO, TAPA DE 10 CM DE ESPESOR CON CONCRETO F'c=150KG/CM2 ARMADA CON VARILLA DEL No.3 A CADA 20 CM EN AMBOS SENTIDOS, CON MARCO Y CONTRAMARCO A BASE DE ÁNGULO DE ACERO ESTRUCTURAL DE 1" CON APLICACIÓN PREVIA DE PINTURA ANTICORROSIVA. INCLUYE EXCAVACIÓN, FIRME DE CONCRETO F'c=150KG/CM2 DE 5 CM DE ESPESOR, ARMADO CON VARILLA DEL NÚMERO 3 A CADA 20CM EN AMBOS SENTIDOS, MATERIALES ACARREOS, MANO DE OBRA, HERRAMIENTA, EQUIPO, DESPERDICIOS, LIMPIEZA DEL AREA DE TRABAJO, RETIRO DEL MATERIAL SOBRANTE FUERA DE LA OBRA Y TODO LO NECESARIO PARA SU CORRECTA EJECUCION. (P.U.O.T.) | PZA | 1
UV-MEN-055-012 | SUMINISTRO Y COLOCACION DE BAJANTE PLUVIAL A BASE DE TUBO DE PVC SANITARIO DE 4" DE DIAMETRO, INCLUYE: TAPA DE INSERSION Y CODO DE 45° PARA DESVIO EN PISO, SUJECCION CON ABRAZADERA OMEGA GALVANIZADA, MATERIALES, MANO DE OBRA, HERRAMIENTA, EQUIPO, ACARREOS Y TODO LO NECESARIO PARA SU CORRECTA EJECUCIÓN (P.U.O.T.) | M | 1
UV-MEN-055-013 | SUMINISTRO Y COLOCACIÓN DE BAJANTE DE AGUAS PLUVIALES A BASE TUBO DE ACERO CEDULA 40 DE 6" DE DIAMETRO. INCLUYE: APLICACION DE PRIMARIO EPÓXICO CATALIZADO RP-6, ACABADO FINAL RA-26 A DOS MANOS, ABRZADERA DE SOLERA 2"X1/4", MATERIALES, MANO DE OBRA, HERRAMIENTA, EQUIPO, ACARREOS Y TODO LO NECESARIO PARA SU CORRECTA EJECUCIÓN (P.U.O.T.) | M | 1
UV-MEN-055-014 | SUMINISTRO Y COLOCACION DE BAJANTE PLUVIAL A BASE DE TUBO DE PVC SANITARIO DE 6" DE DIAMETRO, INCLUYE: TAPA DE INSERSION Y CODO DE 45° PARA DESVIO EN PISO, SUJECCION CON ABRAZADERA OMEGA GALVANIZADA, MATERIALES, MANO DE OBRA, HERRAMIENTA, EQUIPO, ACARREOS Y TODO LO NECESARIO PARA SU CORRECTA EJECUCIÓN (P.U.O.T.) | M | 1
INSTALACIÓN ELÉCTRICA
DUCTERIA
UV-MEN-056-001 | SUMINISTRO E INSTALACIÓN DE TUBO CONDUIT DE PVC TIPO LIGERO DE 13 MM (1/2"). INCLUYE: CONEXIÓN A TUBERÍA, MANO DE OBRA, HERRAMIENTA Y TODO LO NECESARIO PARA SU CORRECTA INSTALACIÓN. (P.U.O.T.) | M | 1
UV-MEN-056-002 | SUMINISTRO E INSTALACIÓN DE TUBO CONDUIT DE PVC TIPO LIGERO DE 19 MM (3/4"). INCLUYE: CONEXIÓN A TUBERÍA, MANO DE OBRA, HERRAMIENTA Y TODO LO NECESARIO PARA SU CORRECTA INSTALACIÓN. (P.U.O.T.) | M | 1
UV-MEN-056-003 | SUMINISTRO E INSTALACIÓN DE TUBO CONDUIT DE PVC TIPO LIGERO DE 25 MM (1"). INCLUYE: CONEXIÓN A TUBERÍA, MANO DE OBRA, HERRAMIENTA Y TODO LO NECESARIO PARA SU CORRECTA INSTALACIÓN. (P.U.O.T.) | M | 1
UV-MEN-056-004 | SUMINISTRO E INSTALACIÓN DE TUBO CONDUIT DE PVC TIPO LIGERO DE 32 MM (1 1/4"). INCLUYE: CONEXIÓN A TUBERÍA, MANO DE OBRA, HERRAMIENTA Y TODO LO NECESARIO PARA SU CORRECTA INSTALACIÓN. (P.U.O.T.) | M | 1
UV-MEN-056-005 | SUMINISTRO E INSTALACIÓN DE TUBO CONDUIT DE PVC TIPO LIGERO DE 38 MM (1 1/2"). INCLUYE: CONEXIÓN A TUBERÍA, MANO DE OBRA, HERRAMIENTA Y TODO LO NECESARIO PARA SU CORRECTA INSTALACIÓN. (P.U.O.T.) | M | 1
UV-MEN-056-006 | SUMINISTRO E INSTALACIÓN DE TUBO CONDUIT DE PVC TIPO LIGERO DE 50 MM (2"). INCLUYE: CONEXIÓN A TUBERÍA, MANO DE OBRA, HERRAMIENTA Y TODO LO NECESARIO PARA SU CORRECTA INSTALACIÓN. (P.U.O.T.) | M | 1
UV-MEN-056-007 | SUMINISTRO E INSTALACIÓN DE TUBO CONDUIT DE PVC TIPO PESADO DE 13 MM (1/2"). INCLUYE: CONEXIÓN A TUBERÍA, MANO DE OBRA, HERRAMIENTA Y TODO LO NECESARIO PARA SU CORRECTA INSTALACIÓN. (P.U.O.T.) | M | 1
UV-MEN-056-008 | SUMINISTRO E INSTALACIÓN DE TUBO CONDUIT DE PVC TIPO PESADO DE 19 MM (3/4"). INCLUYE: CONEXIÓN A TUBERÍA, MANO DE OBRA, HERRAMIENTA Y TODO LO NECESARIO PARA SU CORRECTA INSTALACIÓN. (P.U.O.T.) | M | 1
UV-MEN-056-009 | SUMINISTRO E INSTALACIÓN DE TUBO CONDUIT DE PVC TIPO PESADO DE 25 MM (1"). INCLUYE: CONEXIÓN A TUBERÍA, MANO DE OBRA, HERRAMIENTA Y TODO LO NECESARIO PARA SU CORRECTA INSTALACIÓN. (P.U.O.T.) | M | 1
UV-MEN-056-010 | SUMINISTRO E INSTALACIÓN DE TUBO CONDUIT DE PVC TIPO PESADO DE 32 MM (1 1/4"). INCLUYE: CONEXIÓN A TUBERÍA, MANO DE OBRA, HERRAMIENTA Y TODO LO NECESARIO PARA SU CORRECTA INSTALACIÓN. (P.U.O.T.) | M | 1
UV-MEN-056-011 | SUMINISTRO E INSTALACIÓN DE TUBO CONDUIT DE PVC TIPO PESADO DE 38 MM (1 1/2"). INCLUYE: CONEXIÓN A TUBERÍA, MANO DE OBRA, HERRAMIENTA Y TODO LO NECESARIO PARA SU CORRECTA INSTALACIÓN. (P.U.O.T.) | M | 1
UV-MEN-056-012 | SUMINISTRO E INSTALACIÓN DE TUBO CONDUIT DE PVC TIPO PESADO DE 50 MM (2"). INCLUYE: CONEXIÓN A TUBERÍA, MANO DE OBRA, HERRAMIENTA Y TODO LO NECESARIO PARA SU CORRECTA INSTALACIÓN. (P.U.O.T.) | M | 1
UV-MEN-056-013 | SUMINISTRO E INSTALACIÓN DE TUBO CONDUIT DE PVC TIPO PESADO DE 64 MM (2 1/2"). INCLUYE: CONEXIÓN A TUBERÍA, MANO DE OBRA, HERRAMIENTA Y TODO LO NECESARIO PARA SU CORRECTA INSTALACIÓN. (P.U.O.T.) | M | 1
UV-MEN-056-014 | SUMINISTRO E INSTALACIÓN DE TUBO CONDUIT DE PVC TIPO PESADO DE 76 MM (3"). INCLUYE: CONEXIÓN A TUBERÍA, MANO DE OBRA, HERRAMIENTA Y TODO LO NECESARIO PARA SU CORRECTA INSTALACIÓN. (P.U.O.T.) | M | 1
UV-MEN-056-015 | SUMINISTRO E INSTALACIÓN DE TUBO CONDUIT DE PVC TIPO PESADO DE 100 MM (4"). INCLUYE: CONEXIÓN A TUBERÍA, MANO DE OBRA, HERRAMIENTA Y TODO LO NECESARIO PARA SU CORRECTA INSTALACIÓN. (P.U.O.T.) | M | 1
UV-MEN-056-016 | SUMINISTRO E INSTALACIÓN DE CANALETA DE DOS VÍAS DE 2" CON TAPA. INCLUYE: MATERIALES, MANO DE OBRA, HERRAMIENTA Y TODO LO NECESARIO PARA SU CORRECTA INSTALACIÓN. (P.U.O.T.) | M | 1
UV-MEN-056-017 | SUMINISTRO E INSTALACIÓN DE CANALETA DE DOS VÍAS DE 3" CON TAPA. INCLUYE: MATERIALES, MANO DE OBRA, HERRAMIENTA Y TODO LO NECESARIO PARA SU CORRECTA INSTALACIÓN. (P.U.O.T.) | M | 1
UV-MEN-056-018 | SUMINISTRO E INSTALACIÓN DE TUBO CONDUIT GALVANIZADO PARED DELGADA 13MM (1/2"). INCLUYE: CORTES, COLOCACIÓN, SUJECIÓN, GUÍA DE ALAMBRE, MANO DE OBRA, HERRAMIENTA Y TODO LO NECESARIO PARA SU CORRECTA INSTALACIÓN. (P.U.O.T.) | M | 1
UV-MEN-056-019 | SUMINISTRO E INSTALACIÓN DE TUBO CONDUIT GALVANIZADO PARED DELGADA 19MM (3/4"). INCLUYE: CORTES, COLOCACIÓN, SUJECIÓN, GUÍA DE ALAMBRE, MANO DE OBRA, HERRAMIENTA Y TODO LO NECESARIO PARA SU CORRECTA INSTALACIÓN. (P.U.O.T.) | M | 1
UV-MEN-056-020 | SUMINISTRO E INSTALACIÓN DE TUBO CONDUIT GALVANIZADO PARED DELGADA 25MM (1"). INCLUYE: CORTES, COLOCACIÓN, SUJECIÓN, GUÍA DE ALAMBRE, MANO DE OBRA, HERRAMIENTA Y TODO LO NECESARIO PARA SU CORRECTA INSTALACIÓN. (P.U.O.T.) | M | 1
UV-MEN-056-021 | SUMINISTRO E INSTALACIÓN DE TUBO CONDUIT GALVANIZADO PARED DELGADA 32MM (1 1/4"). INCLUYE: CORTES, COLOCACIÓN, SUJECIÓN, GUÍA DE ALAMBRE, MANO DE OBRA, HERRAMIENTA Y TODO LO NECESARIO PARA SU CORRECTA INSTALACIÓN. (P.U.O.T.) | M | 1
UV-MEN-056-022 | SUMINISTRO E INSTALACIÓN DE TUBO CONDUIT GALVANIZADO PARED DELGADA 38MM (1 1/2"). INCLUYE: CORTES, COLOCACIÓN, SUJECIÓN, GUÍA DE ALAMBRE, MANO DE OBRA, HERRAMIENTA Y TODO LO NECESARIO PARA SU CORRECTA INSTALACIÓN. (P.U.O.T.) | M | 1
UV-MEN-056-023 | SUMINISTRO E INSTALACIÓN DE TUBO CONDUIT GALVANIZADO PARED DELGADA 50MM (2"). INCLUYE: CORTES, COLOCACIÓN, SUJECIÓN, GUÍA DE ALAMBRE, MANO DE OBRA, HERRAMIENTA Y TODO LO NECESARIO PARA SU CORRECTA INSTALACIÓN. (P.U.O.T.) | M | 1
UV-MEN-056-024 | SUMINISTRO E INSTALACIÓN DE TUBO CONDUIT GALVANIZADO PARED GRUESA 13MM (1/2"). INCLUYE: CORTES, COLOCACIÓN, SUJECIÓN, GUÍA DE ALAMBRE, MANO DE OBRA, HERRAMIENTA Y TODO LO NECESARIO PARA SU CORRECTA INSTALACIÓN. (P.U.O.T.) | M | 1
UV-MEN-056-025 | SUMINISTRO E INSTALACIÓN DE TUBO CONDUIT GALVANIZADO PARED GRUESA 19MM (3/4"). INCLUYE: CORTES, COLOCACIÓN, SUJECIÓN, GUÍA DE ALAMBRE, MANO DE OBRA, HERRAMIENTA Y TODO LO NECESARIO PARA SU CORRECTA INSTALACIÓN. (P.U.O.T.) | M | 1
UV-MEN-056-026 | SUMINISTRO E INSTALACIÓN DE TUBO CONDUIT GALVANIZADO PARED GRUESA 25MM (1"). INCLUYE: CORTES, COLOCACIÓN, SUJECIÓN, GUÍA DE ALAMBRE, MANO DE OBRA, HERRAMIENTA Y TODO LO NECESARIO PARA SU CORRECTA INSTALACIÓN. (P.U.O.T.) | M | 1
UV-MEN-056-027 | SUMINISTRO E INSTALACIÓN DE TUBO CONDUIT GALVANIZADO PARED GRUESA 32MM (1 1/4"). INCLUYE: CORTES, COLOCACIÓN, SUJECIÓN, GUÍA DE ALAMBRE, MANO DE OBRA, HERRAMIENTA Y TODO LO NECESARIO PARA SU CORRECTA INSTALACIÓN. (P.U.O.T.) | M | 1
UV-MEN-056-028 | SUMINISTRO E INSTALACIÓN DE TUBO CONDUIT GALVANIZADO PARED GRUESA 38MM (1 1/2"). INCLUYE: CORTES, COLOCACIÓN, SUJECIÓN, GUÍA DE ALAMBRE, MANO DE OBRA, HERRAMIENTA Y TODO LO NECESARIO PARA SU CORRECTA INSTALACIÓN. (P.U.O.T.) | M | 1
UV-MEN-056-029 | SUMINISTRO E INSTALACIÓN DE TUBO CONDUIT GALVANIZADO PARED GRUESA 50 MM (2") CON COPLE. INCLUYE: CORTES, GUÍA DE ALAMBRE, COPLES, MANO DE OBRA, HERRAMIENTA Y TODO LO NECESARIO PARA SU CORRECTA INSTALACIÓN. (P.U.O.T.) | M | 1
UV-MEN-056-030 | SUMINISTRO E INSTALACIÓN DE TUBO CONDUIT GALVANIZADO PARED GRUESA 64 MM (2 1/2"). INCLUYE: CORTES, COLOCACIÓN, SUJECIÓN, GUÍA DE ALAMBRE, MANO DE OBRA, HERRAMIENTA Y TODO LO NECESARIO PARA SU CORRECTA INSTALACIÓN. (P.U.O.T.) | M | 1
UV-MEN-056-031 | SUMINISTRO E INSTALACIÓN DE TUBO CONDUIT GALVANIZADO PARED GRUESA 76MM (3"). INCLUYE: CORTES, COLOCACIÓN, SUJECIÓN, GUÍA DE ALAMBRE, MANO DE OBRA, HERRAMIENTA Y TODO LO NECESARIO PARA SU CORRECTA INSTALACIÓN. (P.U.O.T.) | M | 1
UV-MEN-056-032 | SUMINISTRO E INSTALACIÓN DE TUBO CONDUIT GALVANIZADO PARED GRUESA 100 MM (4"). INCLUYE: CORTES, COLOCACIÓN, SUJECIÓN, GUÍA DE ALAMBRE, MANO DE OBRA, HERRAMIENTA Y TODO LO NECESARIO PARA SU CORRECTA INSTALACIÓN. (P.U.O.T.) | M | 1
UV-MEN-056-033 | SUMINISTRO E INSTALACIÓN DE TUBO CONDUIT DE PVC FLEXIBLE DE 10 MM (3/8"). INCLUYE: INSTALACIÓN, GUÍA DE ALAMBRE GALVANIZADO CALIBRE 14, PRUEBAS, MANO DE OBRA, HERRAMIENTA Y TODO LO NECESARIO PARA SU CORRECTA INSTALACIÓN (P.U.O.T.) | M | 1
UV-MEN-056-034 | SUMINISTRO E INSTALACIÓN DE TUBO CONDUIT DE PVC FLEXIBLE DE 13 mm (1/2"). INCLUYE: INSTALACIÓN, GUÍA DE ALAMBRE GALVANIZADO CALIBRE 14, PRUEBAS, MANO DE OBRA, HERRAMIENTA Y TODO LO NECESARIO PARA SU CORRECTA INSTALACIÓN (P.U.O.T.) | M | 1
UV-MEN-056-035 | SUMINISTRO E INSTALACIÓN DE TUBO CONDUIT DE PVC FLEXIBLE DE 19 mm (3/4"). INCLUYE: INSTALACIÓN, GUÍA DE ALAMBRE GALVANIZADO CALIBRE 14, PRUEBAS, MANO DE OBRA, HERRAMIENTA Y TODO LO NECESARIO PARA SU CORRECTA INSTALACIÓN (P.U.O.T.) | M | 1
UV-MEN-056-036 | SUMINISTRO E INSTALACIÓN DE TUBO CONDUIT DE PVC FLEXIBLE DE 25 mm (1"). INCLUYE: INSTALACIÓN, GUÍA DE ALAMBRE GALVANIZADO CALIBRE 14, PRUEBAS, MANO DE OBRA, HERRAMIENTA Y TODO LO NECESARIO PARA SU CORRECTA INSTALACIÓN (P.U.O.T.) | M | 1
UV-MEN-056-037 | SUMINISTRO E INSTALACIÓN DE TUBO CONDUIT DE PVC FLEXIBLE DE 38 mm (1 1/2"). INCLUYE: INSTALACIÓN, GUÍA DE ALAMBRE GALVANIZADO CALIBRE 14, PRUEBAS, MANO DE OBRA, HERRAMIENTA Y TODO LO NECESARIO PARA SU CORRECTA INSTALACIÓN (P.U.O.T.) | M | 1
UV-MEN-056-038 | SUMINISTRO E INSTALACIÓN DE CURVA CONDUIT GALVANIZADO PARED GRUESA 50MM (2"). INCLUYE: MATERIALES, MANO DE OBRA, HERRAMIENTA Y TODO LO NECESARIO PARA SU CORRECTA INSTALACIÓN. (P.U.O.T.) | PZA | 1
UV-MEN-056-039 | SUMINISTRO E INSTALACIÓN DE CURVA CONDUIT GALVANIZADO PARED GRUESA 75 MM (3"). INCLUYE: MATERIALES, MANO DE OBRA, HERRAMIENTA Y TODO LO NECESARIO PARA SU CORRECTA INSTALACIÓN. (P.U.O.T.) | PZA | 1
UV-MEN-056-040 | SUMINISTRO E INSTALACIÓN DE CURVA CONDUIT GALVANIZADO PARED GRUESA 38 MM (1 1/2"). INCLUYE: MATERIALES, MANO DE OBRA, HERRAMIENTA Y TODO LO NECESARIO PARA SU CORRECTA INSTALACIÓN. (P.U.O.T.) | PZA | 1
UV-MEN-056-041 | SUMINISTRO E INSTALACIÓN DE CURVA CONDUIT DE PVC SERVICIO PESADO, 50MM (2"). INCLUYE: MATERIALES, MANO DE OBRA, HERRAMIENTA Y TODO LO NECESARIO PARA SU CORRECTA INSTALACIÓN. (P.U.O.T.) | PZA | 1
UV-MEN-056-042 | SUMINISTRO E INSTALACIÓN DE CURVA CONDUIT DE PVC SERVICIO PESADO, 75 MM (3"). INCLUYE: MATERIALES, MANO DE OBRA, HERRAMIENTA Y TODO LO NECESARIO PARA SU CORRECTA INSTALACIÓN. (P.U.O.T.) | PZA | 1
CABLEADO
UV-MEN-057-001 | SUMINISTRO Y COLOCACIÓN DE CABLE THW-LS 90° 600V CALIBRE 14 AWG MARCA CONDUMEX O SIMILAR, INCLUYE: CONEXIONES, TENDIDO, MATERIALES, DESPERDICIOS, MATERIALES, MANO DE OBRA, HERRAMIENTA, EQUIPO, LIMPIEZA DEL ÁREA Y TODO LO NECESARIO PARA SU CORRECTA EJECUCIÓN (P.U.O.T.) | M | 1
UV-MEN-057-002 | SUMINISTRO Y COLOCACIÓN DE CABLE THW-LS 90° 600V CALIBRE 12 AWG MARCA CONDUMEX O SIMILAR, INCLUYE: CONEXIONES, TENDIDO, MATERIALES, DESPERDICIOS, MATERIALES, MANO DE OBRA, HERRAMIENTA, EQUIPO, LIMPIEZA DEL ÁREA Y TODO LO NECESARIO PARA SU CORRECTA EJECUCIÓN (P.U.O.T.) | M | 1
UV-MEN-057-003 | SUMINISTRO Y COLOCACIÓN DE CABLE THW-LS 90° 600V CALIBRE 10 AWG MARCA CONDUMEX O SIMILAR, INCLUYE: CONEXIONES, TENDIDO, MATERIALES, DESPERDICIOS, MATERIALES, MANO DE OBRA, HERRAMIENTA, EQUIPO, LIMPIEZA DEL ÁREA Y TODO LO NECESARIO PARA SU CORRECTA EJECUCIÓN (P.U.O.T.) | M | 1
UV-MEN-057-004 | SUMINISTRO Y COLOCACIÓN DE CABLE THW-LS 90° 600V CALIBRE 8 AWG MARCA CONDUMEX O SIMILAR, INCLUYE: CONEXIONES, TENDIDO, MATERIALES, DESPERDICIOS, MATERIALES, MANO DE OBRA, HERRAMIENTA, EQUIPO, LIMPIEZA DEL ÁREA Y TODO LO NECESARIO PARA SU CORRECTA EJECUCIÓN (P.U.O.T.) | M | 1
UV-MEN-057-005 | SUMINISTRO Y COLOCACIÓN DE CABLE THW-LS 90° 600V CALIBRE 6 AWG MARCA CONDUMEX O SIMILAR, INCLUYE: CONEXIONES, TENDIDO, MATERIALES, DESPERDICIOS, MATERIALES, MANO DE OBRA, HERRAMIENTA, EQUIPO, LIMPIEZA DEL ÁREA Y TODO LO NECESARIO PARA SU CORRECTA EJECUCIÓN (P.U.O.T.) | M | 1
UV-MEN-057-006 | SUMINISTRO Y COLOCACIÓN DE CABLE THW-LS 90° 600V CALIBRE 4 AWG MARCA CONDUMEX O SIMILAR, INCLUYE: CONEXIONES, TENDIDO, MATERIALES, DESPERDICIOS, MATERIALES, MANO DE OBRA, HERRAMIENTA, EQUIPO, LIMPIEZA DEL ÁREA Y TODO LO NECESARIO PARA SU CORRECTA EJECUCIÓN (P.U.O.T.) | M | 1
UV-MEN-057-007 | SUMINISTRO Y COLOCACIÓN DE CABLE THW-LS 90° 600V CALIBRE 2 AWG MARCA CONDUMEX O SIMILAR, INCLUYE: CONEXIONES, TENDIDO, MATERIALES, DESPERDICIOS, MATERIALES, MANO DE OBRA, HERRAMIENTA, EQUIPO, LIMPIEZA DEL ÁREA Y TODO LO NECESARIO PARA SU CORRECTA EJECUCIÓN (P.U.O.T.) | M | 1
UV-MEN-057-008 | SUMINISTRO Y COLOCACIÓN DE CABLE DESNUDO DE COBRE EN TEMPLE SUAVE CALIBRE 14 AWG MARCA CONDUMEX O SIMILAR, INCLUYE: CONEXIONES, TENDIDO, MATERIALES, DESPERDICIOS, MATERIALES, MANO DE OBRA, HERRAMIENTA, EQUIPO, LIMPIEZA DEL ÁREA Y TODO LO NECESARIO PARA SU CORRECTA EJECUCIÓN (P.U.O.T.) | M | 1
UV-MEN-057-009 | SUMINISTRO Y COLOCACIÓN DE CABLE DESNUDO DE COBRE EN TEMPLE SUAVE CALIBRE 12 AWG MARCA CONDUMEX O SIMILAR, INCLUYE: CONEXIONES, TENDIDO, MATERIALES, DESPERDICIOS, MATERIALES, MANO DE OBRA, HERRAMIENTA, EQUIPO, LIMPIEZA DEL ÁREA Y TODO LO NECESARIO PARA SU CORRECTA EJECUCIÓN (P.U.O.T.) | M | 1
UV-MEN-057-010 | SUMINISTRO Y COLOCACIÓN DE CABLE DESNUDO DE COBRE EN TEMPLE SUAVE CALIBRE 10 AWG MARCA CONDUMEX O SIMILAR, INCLUYE: CONEXIONES, TENDIDO, MATERIALES, DESPERDICIOS, MATERIALES, MANO DE OBRA, HERRAMIENTA, EQUIPO, LIMPIEZA DEL ÁREA Y TODO LO NECESARIO PARA SU CORRECTA EJECUCIÓN (P.U.O.T.) | M | 1
UV-MEN-057-011 | SUMINISTRO Y COLOCACIÓN DE CABLE DESNUDO DE COBRE EN TEMPLE SUAVE CALIBRE 8 AWG MARCA CONDUMEX O SIMILAR, INCLUYE: CONEXIONES, TENDIDO, MATERIALES, DESPERDICIOS, MATERIALES, MANO DE OBRA, HERRAMIENTA, EQUIPO, LIMPIEZA DEL ÁREA Y TODO LO NECESARIO PARA SU CORRECTA EJECUCIÓN (P.U.O.T.) | M | 1
UV-MEN-057-012 | SUMINISTRO Y COLOCACIÓN DE CABLE DESNUDO DE COBRE EN TEMPLE SUAVE CALIBRE 6 AWG MARCA CONDUMEX O SIMILAR, INCLUYE: CONEXIONES, TENDIDO, MATERIALES, DESPERDICIOS, MATERIALES, MANO DE OBRA, HERRAMIENTA, EQUIPO, LIMPIEZA DEL ÁREA Y TODO LO NECESARIO PARA SU CORRECTA EJECUCIÓN (P.U.O.T.) | M | 1
UV-MEN-057-013 | SUMINISTRO Y COLOCACIÓN DE CABLE DESNUDO DE COBRE EN TEMPLE SUAVE CALIBRE 4 AWG MARCA CONDUMEX O SIMILAR, INCLUYE: CONEXIONES, TENDIDO, MATERIALES, DESPERDICIOS, MATERIALES, MANO DE OBRA, HERRAMIENTA, EQUIPO, LIMPIEZA DEL ÁREA Y TODO LO NECESARIO PARA SU CORRECTA EJECUCIÓN (P.U.O.T.) | M | 1
UV-MEN-057-014 | SUMINISTRO E INSTALACIÓN DE CABLE DE COBRE THW CALIBRE 1/0 AWG, 60/75ºC, 600 VOLTS, INCLUYE: FLETES, MANO DE OBRA DE INSTALACIÓN, DESPERDICIOS, MERMAS, HERRAMIENTA, EQUIPO DE SEGURIDAD, PRUEBAS DE FUNCIONAMIENTO. | M | 1
UV-MEN-057-015 | SUMINISTRO E INSTALACIÓN DE CABLE DE COBRE THW CALIBRE 300 KCM, 60/75ºC, 600 VOLTS, INCLUYE: FLETES, MANO DE OBRA DE INSTALACIÓN, DESPERDICIOS, MERMAS, HERRAMIENTA, EQUIPO DE SEGURIDAD, PRUEBAS DE FUNCIONAMIENTO. | M | 1
UV-MEN-057-016 | SUMINISTRO E INSTALACIÓN DE CABLE PARA DISTRIBUCIÓN SECUNDARIA (DRS), CON AISLAMIENTO INDIVIDUAL DE POLIETILENO DE CADENA CRUZADA (XLPE) EN COLOR NEGRO, TENSIÓN DE OPERACIÓN 600 VOLTS, TEMPERATURA MÁXIMA DE OPERACIÓN EN EL CONDUCTOR 90ºC CALIBRE 2 X 1/0 + 1 X 2 AWG DE ALUMINIO, USOS SUBTERRÁNEOS, INCLUYE: FLETES, GUIADO, INSTALACIÓN, CONEXIONES, HERRAMIENTA Y EQUIPO DE SEGURIDAD. | M | 1
UV-MEN-057-017 | SUMINISTRO E INSTALACIÓN DE CABLE UNIPOLAR CON CONDUCTO DE COBRE SUAVE THW CALIBRE 4 AWG, 60/75ºC, 600 V. INCLUYE: MATERIALES, MANO DE OBRA, DESPERDICIOS, PRUEBAS DE FUNCIONAMIENTO, LIMPIEZA DEL AREA Y TODO LO NECESARIO PARA SU CORRECTA EJECUCIÓN. (P.U.O.T.) | M | 1
UV-MEN-057-018 | BALANCEO DE CARGAS ELECTRICAS EN CENTRO DE CARGA TRIFASICO 20 POLOS, 125 AMP. TIPO QO320L125G. INCLUYE: TOMA DE MEDICION DE AMPERAJE EN CADA UNO DE LOS CIRCUITOS, CAMBIO Y DISTRIBUCIÓN DE CIRCUITOS ENTRE FASES HASTA OBTENER DESBALANCEO ± 5 % DE LAS CARGAS, PEINADO DE TABLERO, ACOMODO DE LOS CONDUCTORES DE CADA CIRCUITO DE ACUERDO AL NUEVO LUGAR CORRESPONDIENTE, REAJUSTE DE TORNILLERÍA, PRUEBAS DE FUNCIONAMIENTO PUESTA EN OPERACIÓN, HERRAMIENTA, MATERIALES, LIMPIEZA GENERAL DEL TABLERO, PRUEBAS, REPORTE FOTOGRAFICO, REPORTE ELABORADO Y FIRMADO POR TECNICO ESPECIALIZADO. (P.U.O.T.) | PZA | 1
UV-MEN-057-019 | BALANCEO DE CARGAS ELECTRICAS EN TABLERO DE DISTRIBUCIÓN. INCLUYE: TOMA DE MEDICION DE AMPERAJE EN CADA UNO DE LOS CIRCUITOS, CAMBIO Y DISTRIBUCIÓN DE CIRCUITOS ENTRE FASES HASTA OBTENER DESBALANCEO ± 5 % DE LAS CARGAS, PEINADO DE TABLERO, ACOMODO DE LOS CONDUCTORES DE CADA CIRCUITO DE ACUERDO AL NUEVO LUGAR CORRESPONDIENTE, REAJUSTE DE TORNILLERÍA, PRUEBAS DE FUNCIONAMIENTO PUESTA EN OPERACIÓN, HERRAMIENTA, MATERIALES, LIMPIEZA GENERAL DEL TABLERO, PRUEBAS, REPORTE FOTOGRAFICO, REPORTE ELABORADO Y FIRMADO POR TECNICO ESPECIALIZADO. (P.U.O.T.) | PZA | 1
ILUMINACION Y ACCESORIOS
UV-MEN-058-019 | SALIDA ELÉCTRICA HACIA APAGADOR SENCILLO (UNA VÍA) CUALQUIER ALTURA Y NIVEL. INCLUYE SALIDA CON PROMEDIO 5.00 M DE TUBO CONDUIT PVC LIGERO DE 19 MM (3/4") DE DIÁMETRO, CONEXIONES, CHALUPA GALVANIZADA, PLACA LÍNEA QUINZIÑO MX. MARCA BTICINO O SIMILAR EN CALIDAD Y PRECIO, MATERIAL DE FIJACIÓN, CABLE CALIBRE 12, MATERIALES, MANO DE OBRA, EQUIPO, HERRAMIENTA, DESPERDICIO, ACARREOS Y MANIOBRAS AL LUGAR INDICADO POR LA SUPERVISIÓN, PRUEBAS, LIMPIEZA DEL ÁREA Y TODO LO NECESARIO PARA SU CORRECTA EJECUCIÓN (P.U.O.T.) | SAL | 1
UV-MEN-058-020 | SALIDA ELÉCTRICA HACIA APAGADOR DOBLE (UNA VÍA) CUALQUIER ALTURA Y NIVEL. INCLUYE SALIDA CON PROMEDIO 5.00 M DE TUBO CONDUIT PVC LIGERO DE 19 MM (3/4") DE DIÁMETRO, CONEXIONES, CHALUPA GALVANIZADA, PLACA LÍNEA QUINZIÑO MX. MARCA BTICINO O SIMILAR EN CALIDAD Y PRECIO, MATERIAL DE FIJACIÓN, CABLE CALIBRE 12, MATERIALES, MANO DE OBRA, EQUIPO, HERRAMIENTA, DESPERDICIO, ACARREOS Y MANIOBRAS AL LUGAR INDICADO POR LA SUPERVISIÓN, PRUEBAS, LIMPIEZA DEL ÁREA Y TODO LO NECESARIO PARA SU CORRECTA EJECUCIÓN (P.U.O.T.) | SAL | 1
UV-MEN-058-021 | SALIDA ELÉCTRICA HACIA CONTACTO SENCILLO MONOFÁSICO CON POLO A TIERRA, COLOR BLANCO, PLACA MARCA BTICINO O SIMILAR EN CALIDAD Y PRECIO, CUALQUIER NIVEL, INCLUYE SALIDA CON PROMEDIO 5.00 M DE TUBO CONDUIT GALVANIZADO PARED DELGADA DE 19 MM (3/4") DE DIÁMETRO, CONEXIONES, CHALUPA GALVANIZADA, MATERIAL DE FIJACIÓN, CABLE CALIBRE 12, MATERIAL, MANO DE OBRA, EQUIPO, HERRAMIENTA, DESPERDICIO, ACARREOS Y MANIOBRAS AL LUGAR INDICADO POR LA SUPERVISIÓN, PRUEBAS, LIMPIEZA DEL ÁREA Y TODO LO NECESARIO PARA SU CORRECTA EJECUCIÓN (P.U.O.T.) | SAL | 1
UV-MEN-058-022 | SALIDA ELÉCTRICA HACIA CONTACTOS DUPLEX MONOFÁSICO CON POLO A TIERRA, CUALQUIER NIVEL, INCLUYE: TOMACORRIENTE DUPLEX 20 A. 125 V. 2P+T, ICFT DE ALTA SEGURIDAD MOD. Q28GF, MARCA BTICINO Ó SIMILAR, PROMEDIO 5.00 M DE TUBO CONDUIT GALVANIZADO PARED DELGADA DE 19 MM (3/4") DE DIÁMETRO, CONEXIONES, CHALUPA GALVANIZADA, MATERIAL DE FIJACIÓN, CABLE CALIBRE 12, MATERIAL, MANO DE OBRA, EQUIPO, HERRAMIENTA, DESPERDICIO, ACARREOS Y MANIOBRAS AL LUGAR INDICADO POR LA SUPERVISIÓN, PRUEBAS, LIMPIEZA DEL ÁREA Y TODO LO NECESARIO PARA SU CORRECTA EJECUCIÓN (P.U.O.T.) | SAL | 1
UV-MEN-058-023 | SALIDA ELÉCTRICA HACIA CONTACTOS DUPLEX MONOFÁSICO CON POLO A TIERRA, CUALQUIER NIVEL, INCLUYE: TOMACORRIENTE DUPLEX 20 A. 125 V. 2P+T, ICFT DE ALTA SEGURIDAD MOD. Q28GF, MARCA BTICINO Ó SIMILAR, PROMEDIO 5.00 M DE TUBO CONDUIT GALVANIZADO PARED GRUESA DE 25 MM (1") DE DIÁMETRO, CONEXIONES, CHALUPA GALVANIZADA, MATERIAL DE FIJACIÓN, CABLE CALIBRE 12, MATERIAL, MANO DE OBRA, EQUIPO, HERRAMIENTA, DESPERDICIO, ACARREOS Y MANIOBRAS AL LUGAR INDICADO POR LA SUPERVISIÓN, PRUEBAS, LIMPIEZA DEL ÁREA Y TODO LO NECESARIO PARA SU CORRECTA EJECUCIÓN (P.U.O.T.) | SAL | 1
UV-MEN-058-024 | SALIDA ELÉCTRICA HACIA CONTACTOS DUPLEX REGULADO MONOFÁSICO CON POLO A TIERRA, CUALQUIER NIVEL, INCLUYE: TOMACORRIENTE DUPLEX 20 A. 125 V. 2P+T, ICFT DE ALTA SEGURIDAD MOD. Q28GF, MARCA BTICINO Ó SIMILAR, PROMEDIO 5.00 M DE TUBO CONDUIT GALVANIZADO PARED DELGADA DE 19 MM (3/4") DE DIÁMETRO, CONEXIONES, CHALUPA GALVANIZADA, MATERIAL DE FIJACIÓN, CABLE CALIBRE 12, MATERIAL, MANO DE OBRA, EQUIPO, HERRAMIENTA, DESPERDICIO, ACARREOS Y MANIOBRAS AL LUGAR INDICADO POR LA SUPERVISIÓN, PRUEBAS, LIMPIEZA DEL ÁREA Y TODO LO NECESARIO PARA SU CORRECTA EJECUCIÓN (P.U.O.T.) | SAL | 1
UV-MEN-058-025 | SALIDA PARA CONTACTO DOBLE POLARIZADO MARCA LEVITON INCLUYE: CONTACTO, TAPA, TUBERIA CONDUIT GALVANIZADA PARED DELGADA, CABLE CAL. 10 (16 MT), CABLE CAL 12 (10 MT), MATERIALES, MANO DE OBRA, HERRAMIENTA , EQUIPO, ACARREOS HASTA EL SITIO DE TRABAJO, RETIRO Y LIMPIEZA DE SOBRANTES FUERA DE LA OBRA A SITIOS AUTORIZADOS Y TODO LO NECESARIO PARA SU CORRECTA EJECUCIÓN (P.U.O.T.) | SAL | 1
UV-MEN-058-026 | SALIDA PARA CONTACTO DOBLE NORMAL MARCA QUINZIÑO CON PLACA DE ALUMINIO DE 2 VENTANAS, INCLUYE SALIDA CON TUBO CONDUIT PVC LIGERO DE 19 MM, CONEXIONES, CHALUPA GALV, MATERIAL DE FIJACION, CABLE CAL 12, MATERIALES, MANO DE OBRA, HERRAMIENTA , EQUIPO, ACARREOS DEL SITIO DE TRABAJO, RETIRO Y LIMPIEZA DE SOBRANTES FUERA DE LA OBRA A SITIOS AUTORIZADOS Y TODO LO NECESARIO PARA SU CORRECTA EJECUCIÓN (P.U.O.T.) | SAL | 1
UV-MEN-058-027 | SALIDA PARA CONTACTO NORMAL MARCA QUINZIÑO CON PLACA DE ALUMINIO DE 1 VENTANA, INCLUYE SALIDA CON TUBO CONDUIT PVC LIGERO DE 19 MM, CONEXIONES, CHALUPA GALV, MATERIAL DE FIJACION, CABLE CAL 12, MATERIALES, MANO DE OBRA, HERRAMIENTA , EQUIPO, ACARREOS HASTA EL SITIO DE TRABAJO, RETIRO Y LIMPIEZA DE SOBRANTES FUERA DE LA OBRA A SITIOS AUTORIZADOS Y TODO LO NECESARIO PARA SU CORRECTA EJECUCIÓN (P.U.O.T.) | SAL | 1
UV-MEN-058-028 | SUMINISTRO E INSTALACIÓN DE APAGADOR SENCILLO MODUS BITICINO O SIMILAR. INCLUYE: PLACA, MATERIAL, MANO DE OBRA, HERRAMIENTA Y TODO NECESARIO PARA SU CORRECTA EJECUCIÓN (P.U.O.T.) | SAL | 1
UV-MEN-058-029 | SUMINISTRO E INSTALACIÓN DE APAGADOR ESCALERA MODUS BITICINO O SIMILAR. INCLUYE: PLACA, MATERIAL, MANO DE OBRA, HERRAMIENTA Y TODO NECESARIO PARA SU CORRECTA EJECUCIÓN (P.U.O.T.) | SAL | 1
UV-MEN-058-030 | SUMINISTRO E INSTALACIÓN DE CONTACTOS DUPLEX REGULADO MODUS BITICINO O SIMILAR. INCLUYE: PLACA, MATERIAL, MANO DE OBRA, HERRAMIENTA Y TODO NECESARIO PARA SU CORRECTA EJECUCIÓN (P.U.O.T.) | SAL | 1
UV-MEN-058-031 | SALIDA ELÉCTRICA HACIA LUMINARIAS, HASTA 3.50 M DE ALTURA, CUALQUIER NIVEL. INCLUYE: PROMEDIO 5.00 M DE TUBO CONDUIT GALVANIZADO PARED DELGADA DE 19 MM (3/4") DE DIÁMETRO, CONEXIONES, CHALUPA GALVANIZADA, MATERIAL DE FIJACIÓN, CABLE CALIBRE 12, MATERIAL, MANO DE OBRA, EQUIPO, HERRAMIENTA, DESPERDICIO, ACARREOS Y MANIOBRAS AL LUGAR INDICADO POR LA SUPERVISIÓN, PRUEBAS, LIMPIEZA DEL ÁREA Y TODO LO NECESARIO PARA SU CORRECTA EJECUCIÓN (P.U.O.T.) | SAL | 1
UV-MEN-058-032 | SALIDA ELÉCTRICA HACIA LUMINARIAS, HASTA 3.50 M DE ALTURA, CUALQUIER NIVEL. INCLUYE: PROMEDIO 5.00 M DE TUBO CONDUIT GALVANIZADO PARED GRUESA DE 25 MM (1") DE DIÁMETRO, CONEXIONES, CHALUPA GALVANIZADA, MATERIAL DE FIJACIÓN, CABLE CALIBRE 12, MATERIAL, MANO DE OBRA, EQUIPO, HERRAMIENTA, DESPERDICIO, ACARREOS Y MANIOBRAS AL LUGAR INDICADO POR LA SUPERVISIÓN, PRUEBAS, LIMPIEZA DEL ÁREA Y TODO LO NECESARIO PARA SU CORRECTA EJECUCIÓN (P.U.O.T.) | SAL | 1
UV-MEN-058-033 | SALIDA ELÉCTRICA HACIA LUMINARIAS, HASTA 3.50 M DE ALTURA, CUALQUIER NIVEL. INCLUYE: PROMEDIO 5.00 M DE TUBO CONDUIT PVC TIPO LIGERO DE 19 MM (3/4") DE DIÁMETRO, CONEXIONES, CHALUPA GALVANIZADA, MATERIAL DE FIJACIÓN, CABLE CALIBRE 12, MATERIAL, MANO DE OBRA, EQUIPO, HERRAMIENTA, DESPERDICIO, ACARREOS Y MANIOBRAS AL LUGAR INDICADO POR LA SUPERVISIÓN, PRUEBAS, LIMPIEZA DEL ÁREA Y TODO LO NECESARIO PARA SU CORRECTA EJECUCIÓN (P.U.O.T.) | SAL | 1
UV-MEN-058-034 | SALIDA ELÉCTRICA PARA AIRE ACONDICIONADO, CUALQUIER NIVEL. INCLUYE SALIDA CON PROMEDIO 7.00 M DE TUBO CONDUIT GALVANIZADO PARED DELGADA DE 19 MM (3/4") DE DIÁMETRO, CONEXIONES, CHALUPA GALVANIZADA, MATERIAL DE FIJACIÓN, CABLE CALIBRE 10 (USO RUDO), MATERIAL, MANO DE OBRA, EQUIPO, HERRAMIENTA, DESPERDICIO, ACARREOS Y MANIOBRAS AL LUGAR INDICADO POR LA SUPERVISIÓN, PRUEBAS, LIMPIEZA DEL ÁREA Y TODO LO NECESARIO PARA SU CORRECTA EJECUCIÓN (P.U.O.T.) | SAL | 1
UV-MEN-058-035 | SALIDA ELECTRICA PARA ALUMBRADO EN CUALQUIER NIVEL. INCLUYE: CAJA CUADRADA Y CHALUPA GALVANIZADA, CANALIZACION CON TUBERIA DE POLIDUCTO DE 19 MM, APAGADOR SENCILLO LINEA MODUS BITICINO, PLACA, CABLE THW CALIBRE 12 (10.00 M) Y CABLE THW CALIBRE 14 (5.00 M), CONEXIONES, DESPERDICIOS, ACARREOS HASTA EL SITIO DE TRABAJO, LIMPIEZA DEL ÁREA DE TRABAJO Y TODO LO NECESARIO PARA SU CORRECTA EJECUCIÓN (P.U.O.T.) | SAL | 1
UV-MEN-058-036 | SUMINISTRO, COLOCACION Y CONEXION DE LUMINARIA DE SOBREPONER MARCA TECNOLITE MODELO MONTISI LTL 2282, 127 V, O SIMILAR, A CUALQUIER ALTURA Y NIVEL. INCLUYE: GABINETE DE LAMINA DE ACERO DE 1192 X 292 X 55 MM TERMINADO COLOR BLANCO, PANTALLA LOUVER DE ALUMINIO Y DOS LAMPARAS T-5 DE 28 W, MATERIAL DE FIJACION, MANO DE OBRA, HERRAMIENTA, ANDAMIOS, ACARREO A SITIO DE TRABAJO, PRUEBAS Y TODO LO NECESARIO PARA SU CORRECTA EJECUCION. (P.U.O.T) | PZA | 1
UV-MEN-058-037 | SUMINISTRO, COLOCACION Y CONEXION DE LUMINARIA DE SOBREPONER TRACK 2X32WT8, 4100K MARCA MAGG O SIMILAR, TIPO GABINETE DE 2 X 32 W, 174 X 1239 X 55 MM. INCLUYE: GABINETE DE LÁMINA DE ACERO ROLADA EN FRÍO CALIBRE 26 COLOR BLANCO, REFRACTOR TEXTURIZADO FABRICADO EN EXTRUSIÓN DE ACRÍLICO (PMMA), BALASTRO ELECTRONICO 2 X 32 W BFP INTERNO,2 LAMPARAS FLUORESCENTE LINEAL T-8 DE 32 W, MATERIAL DE FIJACION, MANO DE OBRA, HERRAMIENTA, ANDAMIOS, ACARREO A SITIO DE TRABAJO, PRUEBAS Y TODO LO NECESARIO PARA SU CORECTA EJECUCION. (P.U.O.T.) | SAL | 1
UV-MEN-058-038 | SUMINISTRO Y COLOCACIÓN DE LUMINARIA 2x32 W, SOBREPONER, MODELO 300-CAPFCE MARCA ELMSA, COLOR BLANCO, CON BALASTRO ELECTRÓNICO, LÁMPARAS T-8 127 V.C.A., 65 W. INCLUYE: MATERIAL, MANO DE OBRA, HERRAMIENTA, EQUIPO Y TODO LO NECESARIO PARA SU CORRECTA INSTALACIÓN (P.U.O.T.) | PZA | 1
UV-MEN-058-039 | SUMINISTRO Y COLOCACIÓN DE LUMINARIO LED OF1078B DE 2 TUBOS, MARCA CONSTRULITA. INCLUYE: MATERIAL, MANO DE OBRA, HERRAMIENTA, EQUIPO Y TODO LO NECESARIO PARA SU CORRECTA INSTALACIÓN (P.U.O.T.) | PZA | 1
UV-MEN-058-040 | SUMINISTRO Y COLOCACION DE LAMPARA FLUORESCENTE LINEAL 32W T8 4100K G13 MARCA MAGG CÓDIGO F9103-000. INCLUYE: MATERIALES, MANO DE OBRA, Y TODO LO NECESARIO PARA SU CORECTA EJECUCION. (P.U.O.T.) | PZA | 1
UV-MEN-058-041 | SUMINISTRO, ARMADO, COLOCACION Y CONEXION DE LUMINARIA DE SOBREPONER O EMPOTRAR DE 2 X 59 W, INCLUYE: GABINETE, TIPO CAJONDE 0.30 X 2.44 M., BALASTRO ELECTRONICO DE 59 W, JUEGO DE BASES, 2 TUBOS T-8 DE 59 W, REJILLA CROMADA DE 1”X 1”, MATERIAL DE FIJACION, MANO DE OBRA, HERRAMIENTA, ANDAMIOS, ACARREO A SITIO DE TRABAJO, PRUEBAS Y TODO LO NECESARIO PARA SU CORECTA EJECUCION. (P.U.O.T.) | SAL | 1
UV-MEN-058-042 | SUMINISTRO Y COLOCACION DE LUMINARIO DE PANEL DE LED DE 2'X2' (60 X 120 CMS) DE 38.2 WATTS, DIMEABLE EMPOTRABLE EN PLAFOND, TEMP. 4000°K, MARCA TII TECHNOLOGIES, MOD. TD224K-36DW152 120-227V 50/60HZ. INCLUYE: MONTAJE, MANO DE OBRA, EQUIPO, HERRAMIENTA, ACARREOS Y MANIOBRAS AL LUGAR INDICADO POR LA SUPERVISIÓN, PRUEBAS, LIMPIEZA DEL ÁREA Y TODO LO NECESARIO PARA SU CORRECTA EJECUCIÓN (P.U.O.T.) | PZA | 1
UV-MEN-058-043 | SUMINISTRO Y COLOCACION DE LUMINARIO DE PANEL DE LED DE 2'X4' (60 X 120 CMS) DE 51.7 WATTS, DIMEABLE EMPOTRABLE EN PLAFOND, TEMP. 4000°K, MARCA TII TECHNOLOGIES, MOD. TD224K-50DW240 120-227V 50/60HZ. INCLUYE: MONTAJE, MANO DE OBRA, EQUIPO, HERRAMIENTA, ACARREOS Y MANIOBRAS AL LUGAR INDICADO POR LA SUPERVISIÓN, PRUEBAS, LIMPIEZA DEL ÁREA Y TODO LO NECESARIO PARA SU CORRECTA EJECUCIÓN (P.U.O.T.) | PZA | 1
UV-MEN-058-044 | SUMINISTRO, ARMADO, COLOCACIÓN Y CONEXIÓN DE LUMINARIA DE SOBREPONER EN PLAFÓN, INCLUYE: GABINETE TIPO CAJÓN DE 0.30 x 1.22 M, 2 JUEGOS DE BASES, 2 TUBOS LED TECNOLOGÍA CREE, SERIE T-8 MOD. PR-LED-T-8-FR-GL-18W, 100/227V, 50/60HZ, MCA. PLUSRITE O SIMILAR, REJILLA CROMADA DE 1"x1", MATERIAL DE FIJACIÓN, ANDAMIOS, MANO DE OBRA, HERRAMIENTA, EQUIPO, ACARREO A SITIO DE TRABAJO, PRUEBAS, LIMPIEZA DEL ÁREA Y TODO LO NECESARIO PARA SU CORRECTA EJECUCIÓN. (P.U.0.T) | PZA | 1
UV-MEN-058-045 | SUMINISTRO, ARMADO, COLOCACIÓN Y CONEXIÓN DE LUMINARIA ARMADA EN ESTRUCTURA DE PLAFÓN LUMINOSO, INCLUYE: 2 JUEGOS DE BASES, 2 TUBOS LED TECNOLOGÍA CREE, SERIE T-8 MOD. PR-LED-T-8-FR-GL-18W, 100/227V, 50/60HZ, MCA. PLUSRITE O SIMILAR, REJILLA CROMADA DE 1/2"x1/2", CABLEADO CON 10 MTS DE CABLE CAL.12, MATERIAL DE FIJACIÓN, ANDAMIOS, MANO DE OBRA, HERRAMIENTA, EQUIPO, ACARREO A SITIO DE TRABAJO, PRUEBAS, LIMPIEZA DEL ÁREA Y TODO LO NECESARIO PARA SU CORRECTA EJECUCIÓN. (P.U.0.T.) | PZA | 1
UV-MEN-058-046 | SUMINISTRO Y COLOCACIÓN DE LUMINARIA EN HUECOS DE BASTIDOR A BASE DE DOS TUBOS DE LED DE 18 w TECNOLOGIA CREE, MOD. PR-LED-T8-FR-GL MARC PLUSRITE O SIMILAR, COLOR BLANCO, INCLUYE: MATERIAL, MANO DE OBRA, HERRAMIENTA, EQUIPO Y TODO LO NECESARIO PARA SU CORRECTA INSTALACIÓN (P.U.O.T.) | PZA | 1
UV-MEN-058-047 | SUMINISTRO Y COLOCACION DE LUMINARIA DE 28 W DE SOBREPONER, INC. MATERIAL, MANO DE OBRA, HERRAMIENTA Y ACARREOS. (P.U.O.T.) | PZA | 1
UV-MEN-058-048 | SUMINISTRO Y COLOCACION DE LUMINARIO DE 2 X F 28 T-5 DE SOBREPONER BRASILIA CON BALASTRO ELECTRONICO Y REJILLA, INC. GABINETE 2 X 32, REJILLA MEDIANA DE 0.61 X 1 20 M/2, 2 JUEGOS DE BASES, BALASTRO ELECTRONICO 2 X 32 QUICKTRON MCA. OSRAM, 2 TUBOS DE 32 W, ANDAMIOS, MATERIAL, MANO DE OBRA, HERRAMIENTA Y ACARREOS. (P.U.O.T.) | PZA | 1
UV-MEN-058-049 | SUMINISTRO E INSTALACIÓN DE POSTE METÁLICO RECTO CIRCULAR CED. 30 DE 7 MTS DE ALTURA, INCLUYE: INSTALACIÓN POR MEDIOS MANUALES, PLOMEADO, FLETES, TRATAMIENTO ANTICORROSIVO CON PRIMER RP-4, INTERMEDIO RA-26 Y ESMALTE ACABADO FINAL RA-28 COLOR BLANCO, HERRAMIENTA, EQUIPO DE SEGURIDAD. | PZA | 1
UV-MEN-058-050 | DESMANTELAMIENTO DE POSTE METÁLICO EXISTENTE DE 7 MTS DE ALTURA, INCLUYE: DESMONTAJE, ACARREO POR MEDIOS MANUALES, FLETE AL ALMACÉN INDICADO POR LA SUPERVISIÓN CON GRÚA HIDRÁULICA, HERRAMIENTA Y EQUIPO DE SEGURIDAD. | PZA | 1
UV-MEN-058-051 | SUSTITUCIÓN DE LUMINARIA EXISTENTE POR LUMINARIA LED TIPO LINEAL, DE 36 WATTS, 4320 LÚMENES, 110-277 VAC, FRECUENCIA DE ENTRADA 50-60 HZ, TEMPERATURA DE COLOR 4000K, DISTORSIÓN ARMÓNICA < 10%, TEMPERATURA DE OPERACIÓN -30°C + 40°C, , FACTOR DE POTENCIA 0.90, ÁNGULO DE APERTURA 120°, ÍNDICE DE REPRODUCCIÓN CROMÁTICA > 80, MONTAJE SOBREPONER, IP66, VIDA ÚTIL PROYECTADO L70(6K) > 90,000 SEGÚN IES TM-21, MATERIAL DE CUERPO PLASTICO, MATERIAL DE ÓPTICA POLICARBONATO, COLOR BLANCO, DISEÑO RECTANGULAR, LUMINARIA LINEAL A PRUEBA DE POLVO, AGUA Y CORROSIÓN IP66, EQUIPADO CON SENSOR BI-NIVEL INTEGRADO MOVIMIENTO + APROVECHAMIENTO DE LUZ NATURAL, CONFIGURACIÓN DE SENSOR BI-NIVEL VÍA CONTROL IR (RCTP), 120.00 X 9.40 X 6.00 CM, CON BATERÍA DE EMERGENCIA INTEGRADA PARA RESPALDO DE 90 MINUTOS, MODELO TRI-PROOF MARCA BESSER LIGHTING O SIMILAR, DEBERÁ CONTAR CON CERTIFICACIONES UL, ROHS, CE, NOM,. INCLUYE: ANDAMIOS, MATERIAL DE FIJACIÓN, MANO DE OBRA, HERRAMIENTA, EQUIPO, PRUEBAS Y TODO LO NECESARIO PARA SU CORRECTA INSTALACIÓN (P.U.O.T.) | PZA | 1
UV-MEN-058-052 | SUSTITUCIÓN DE LUMINARIA EXISTENTE POR LUMINARIA LED TIPO SOLAR, LED'S BATTERY + 60W SOLAR CELL + PIR , 60 WATTS, 8100 LÚMENES, BATERÍA DE ION DE LITIO 444WH, TIEMPO DE CARGA 10H, TEMPERATURA DE COLOR 5000K, RANGO DE TEMPERATURA AMBIENTE CARGADA: 0°C +60°C DESCARGADA: -20°C +60 ÍNDICE DE REPRODUCCIÓN CROMÁTICA > 75, SISTEMA DE MONTAJE MECÁNICO BRAZO-PUNTA POSTE DIÁMETRO DE ENTRADA 6.5 A 7.5 CM, MONTAJE TIPO BRAZO QUE PERMITA DAR ÁNGULO DE INCLINACIÓN A LA LUMINARIA, IP66, VIDA ÚTIL PROYECTADO L70(6K) ? 90,000 SEGÚN IES TM-21, ÁNGULO DE APERTURA 157° X 60°, MATERIAL CUERPO ALUMINIO, MATERIAL ÓPTICA POLICARBONATO, COLOR GRIS, LUMINARIA 100% AUTÓNOMA LIBRE DE CONEXIONES, CELDA SOLAR 70W, SENSOR BI-NIVEL INTEGRADO, LARGO 1276 MM, ANCHO 351 MM, ALTO 50 MM, SLIP FITTER DIAMETRO EXTERIOR 76MM, 5 AÑOS DE GARANTÍA EN LA LUMINARIA, 3 AÑOS DE GARANTÍA EN LA BATERÍA, BATERÍA REEMPLAZABLE FÁCILMENTE EN SITIO, MODELO STREET LIGHT SOLAR V2, ALL-IN-ONE MARCA MARCA BESSER LIGHTING O SIMILAR. DEBERÁ CONTAR CON CERTIFICACIONES CE, ROHS, NOM. INCLUYE: ANDAMIOS, MATERIAL DE FIJACIÓN, MANO DE OBRA, HERRAMIENTA, EQUIPO, PRUEBAS Y TODO LO NECESARIO PARA SU CORRECTA INSTALACIÓN (P.U.O.T.) | PZA | 1
UV-MEN-058-053 | SUMINISTRO Y COLOCACION BALASTRO ELECTRONICO EL 2X32W T8 127V BFP PUSH PULL SMT, MARCA MAGG CÓDIGO B0434-100. INCLUYE: MATERIALES, MANO DE OBRA, Y TODO LO NECESARIO PARA SU CORECTA EJECUCION. (P.U.O.T.) | PZA | 1
UV-MEN-058-054 | SUMINISTRO E INSTALACIÓN DE TABLERO DE ALUMBRADO NQOD CON INTERRUPTOR PRINCIPAL 3P-50 AMP, 3 FASES 4 HILOS CATEGORIA NQOD18-4AB18. INCLUYE: MATERIALES, MANO DE OBRA, HERRAMIENTA, EQUIPO, MONTAJE, PRUEBAS Y TODO LO NECESARIO PARA SU CORRECTA EJECUCIÓN. (P.U.O.T.) | PZA | 1
UV-MEN-058-055 | SUMINISTRO E INSTALACIÓN DE TABLERO DE ALUMBRADO NQOD CON INTERRUPTOR PRINCIPAL 3P-100 AMP, 3 FASES 4 HILOS, ZAPATAS PRINCIPALES, CATEGORIA NQ418L1C. INCLUYE: MATERIALES, MANO DE OBRA, HERRAMIENTA, EQUIPO, MONTAJE, PRUEBAS Y TODO LO NECESARIO PARA SU CORRECTA EJECUCIÓN. (P.U.O.T.) | PZA | 1
UV-MEN-058-056 | SUMINISTRO Y COLOCACIÓN DE CENTRO DE CARGA NORMAL 3F-4H, 8 CIRCUITOS, MODELO QO8DF MARCA SQUARED O SIMILAR EN CALIDAD Y PRECIO, INCLUYE:MATERIAL, MANO DE OBRA, HERRAMIENTA, EQUIPO Y TODO LO NECESARIO PARA SU CORRECTA INSTALACIÓN (P.U.O.T.) | PZA | 1
UV-MEN-058-057 | SUMINISTRO E INSTALACIÓN DE CENTRO DE CARGA TRIFASICO 20 POLOS, 125 AMP. TIPO QO320L125G, MARCA SQUARE'D O SIMILAR. INCLUYE: CONEXION, PRUEBAS, MATERIALES, MANO DE OBRA, HERRAMIENTA Y TODO LO NECESARIO PARA SU CORRECTA INSTALACION. (P.U.O.T.) | PZA | 1
UV-MEN-058-058 | SUMINISTRO COLOCACIÓN DE TABLERO DE ALUMBRADO NQOD CON ZAPATAS PRINCIPALES, 3 FASES, 4 HILOS CAT NQ184L00, INCLUYE: MATERIAL, MANO DE OBRA, HERRAMIENTA, EQUIPO Y TODO LO NECESARIO PARA SU CORRECTA INSTALACIÓN (P.U.O.T.) | PZA | 1
UV-MEN-058-059 | SUMINISTRO COLOCACIÓN DE CENTRO DE CARGA SQUARE D O SIMILAR, MODELO QO342L225G, CON ZAPATAS PRINCIPALES GABINETE TIPO 1 (USOS GENERALES) TRIFASICO 3F - 4H 240/120 V 10000. INCLUYE: FRENTE QOC42UF, MATERIAL, MANO DE OBRA, HERRAMIENTA, EQUIPO Y TODO LO NECESARIO PARA SU CORRECTA INSTALACIÓN (P.U.O.T.) | PZA | 1
UV-MEN-058-060 | SUMINISTRO Y COLOCACION DE TABLERO DE DISTRIBUCIÓN I-LINE LA400M141B 3 FASES 4 HILOS, 14 CIRCUITOS 400 AMP. 600 VCA, 250 VCD CON INTERRUPTOR PRINCIPAL MGA36400 3X400 AMP, CON MEDICIÓN, INCLUYE: MONTAJE, MATERIALES, MANO DE OBRA, EQUIPO, HERRAMIENTA, PRUEBAS Y TODO LO NECESARIO PARA SU CORRECTA EJECUCIÓN. (P.U.O.T.) | PZA | 1
UV-MEN-058-061 | SUMINISTRO Y COLOCACION DE INTERRUPTOR TERMOMAGNETICO MCA. SQUARE D CAT. QO120 1X 20 HASTA 50 AMP INCLUYE:MATERIAL, MANO DE OBRA, HERRAMIENTA, EQUIPO Y TODO LO NECESARIO PARA SU CORRECTA INSTALACION (P.U.O.T.) | PZA | 1
UV-MEN-058-062 | SUMINISTRO E INSTALACIÓN DE INTERRUPTOR TERMOMAGNÈTICO 2 POLOS 10 A 50 AMPERES CAT. QO240, 240 VCA, 60 HZ, 10 K.A. CAP. INT. INCLUYE: FLETES, INSTALACIÓN, PRUEBAS DE FUNCIONAMIENTO, EQUIPO DE SEGURIDAD, HERRAMIENTA. | PZA | 1
UV-MEN-058-063 | SUMINISTRO E INSTALACIÓN DE INTERRUPTOR TERMOMAGNÉTICO PARA TABLERO I-LINE DE 3 POLOS 200 AMPERES MARCO JDA, 480 VCA, CAP. INT. 18 K.A., INCLUYE: FLETES, INSTALACIÓN, PRUEBAS DE FUNCIONAMIENTO, ROTULADO EN CUERPO DE INTERRUPTOR PARA IDENTIFICACIÓN DE CIRCUITO, HERRAMIENTA, EQUIPO DE SEGURIDAD. | PZA | 1
UV-MEN-058-064 | SUMINISTRO E INSTALACIÓN DE INTERRUPTOR TERMOMAGNÉTICO PARA TABLERO I-LINE DE 3 POLOS 40 AMPERES MARCO FA, 480 VCA, CAP. INT. 18 K.A., INCLUYE: FLETES, INSTALACIÓN, PRUEBAS DE FUNCIONAMIENTO, ROTULADO EN CUERPO DE INTERRUPTOR PARA IDENTIFICACIÓN DE CIRCUITO, HERRAMIENTA, EQUIPO DE SEGURIDAD. | PZA | 1
UV-MEN-058-065 | SUMINISTRO, COLOCACION Y CONEXIÓN DE INTERRUPTOR TERMOMAGNÉTICO DE 3 POLOS 100 AMP 600VCA MODELO FA32100 MARCA SQUARE-D O SIMILAR, INCLUYE PRUEBA (PARA - I LINE) | PZA | 1
UV-MEN-058-066 | SUMINISTRO, HABILITADO Y COLOCACION DE BASTIDOR PARA PLAFOND LUMINOSO TIPO "A" DE 0.38 X 1.28 M, A BASE DE PERFIL DE ALUMINIO COMERCIAL COLOR BLANCO DE 3" X 11/2" (VER DETALLE DE PLANO). INCLUYE: FIJACION A BASE DE SOPORTE DE PLACA Y ESPARRAGOS DE 50 CM RECUBIERTO CON PRIMARIO ANTICORROSIVO Y ACABADO ESMALTE COLOR BLANCO, JUEGO DE 2 LÁMPARAS LED MARCA PLUSRITE MODELO PR-LED-T8-18W CON JUEGO DE BASE PORTA LÁMPARA, DIFUSOR DE CELDAS PARABÓLICAS DE 1" X 1", CORTES, DESPERDICIOS, ANDAMIOS, MATERIALES, MANO DE OBRA, HERRAMIENTA, EQUIPO Y TODO LO NECESARIO PARA SU CORRECTA EJECUCION. (P.U.O.T.). | PZA | 1
UV-MEN-058-067 | SUMINISTRO, HABILITADO Y COLOCACION DE BASTIDOR PARA PLAFOND LUMINOSO TIPO "B" DE 1.28 X 2.00 M, A BASE DE PERFIL DE ALUMINIO COMERCIAL COLOR BLANCO DE 3" X 11/2" (VER DETALLE DE PLANO). INCLUYE: FIJACION A BASE DE SOPORTE DE PLACA Y ESPARRAGOS DE 50 CM RECUBIERTO CON PRIMARIO ANTICORROSIVO Y ACABADO ESMALTE COLOR BLANCO, JUEGO DE 4 LÁMPARAS LED MARCA PLUSRITE MODELO PR-LED-T8-18W CON JUEGO DE BASE PORTA LÁMPARA, DIFUSOR DE CELDAS PARABÓLICAS DE 1" X 1", CORTES, DESPERDICIOS, ANDAMIOS, MATERIALES, MANO DE OBRA, HERRAMIENTA, EQUIPO Y TODO LO NECESARIO PARA SU CORRECTA EJECUCION. (P.U.O.T.). | PZA | 1
UV-MEN-058-068 | SUMINISTRO, HABILITADO Y COLOCACION DE BASTIDOR PARA PLAFOND LUMINOSO TIPO "C" DE 1.28 X 3.60 M, A BASE DE PERFIL DE ALUMINIO COMERCIAL COLOR BLANCO DE 3" X 11/2" (VER DETALLE DE PLANO). INCLUYE: FIJACION A BASE DE SOPORTE DE PLACA Y ESPARRAGOS DE 50 CM RECUBIERTO CON PRIMARIO ANTICORROSIVO Y ACABADO ESMALTE COLOR BLANCO, JUEGO DE 6 LÁMPARAS LED MARCA PLUSRITE MODELO PR-LED-T8-18W CON JUEGO DE BASE PORTA LÁMPARA, DIFUSOR DE CELDAS PARABÓLICAS DE 1" X 1", CORTES, DESPERDICIOS, ANDAMIOS, MATERIALES, MANO DE OBRA, HERRAMIENTA, EQUIPO Y TODO LO NECESARIO PARA SU CORRECTA EJECUCION. (P.U.O.T.). | PZA | 1
UV-MEN-058-069 | SUMINISTRO, HABILITADO Y COLOCACION DE BASTIDOR PARA PLAFOND LUMINOSO TIPO "D" DE 1.28 X 4.85 M, A BASE DE PERFIL DE ALUMINIO COMERCIAL COLOR BLANCO DE 3" X 11/2" (VER DETALLE DE PLANO). INCLUYE: FIJACION A BASE DE SOPORTE DE PLACA Y ESPARRAGOS DE 50 CM RECUBIERTO CON PRIMARIO ANTICORROSIVO Y ACABADO ESMALTE COLOR BLANCO, JUEGO DE 6 LÁMPARAS LED MARCA PLUSRITE MODELO PR-LED-T8-18W CON JUEGO DE BASE PORTA LÁMPARA, DIFUSOR DE CELDAS PARABÓLICAS DE 1" X 1", CORTES, DESPERDICIOS, ANDAMIOS, MATERIALES, MANO DE OBRA, HERRAMIENTA, EQUIPO Y TODO LO NECESARIO PARA SU CORRECTA EJECUCION. (P.U.O.T.). | PZA | 1
UV-MEN-058-070 | SUMINISTRO, HABILITADO Y COLOCACION DE BASTIDOR PARA PLAFOND LUMINOSO TIPO "E" DE 1.28 X 7.15 M, A BASE DE PERFIL DE ALUMINIO COMERCIAL COLOR BLANCO DE 3" X 11/2" (VER DETALLE DE PLANO). INCLUYE: FIJACION A BASE DE SOPORTE DE PLACA Y ESPARRAGOS DE 50 CM RECUBIERTO CON PRIMARIO ANTICORROSIVO Y ACABADO ESMALTE COLOR BLANCO, JUEGO DE 8 LÁMPARAS LED MARCA PLUSRITE MODELO PR-LED-T8-18W CON JUEGO DE BASE PORTA LÁMPARA, DIFUSOR DE CELDAS PARABÓLICAS DE 1" X 1", CORTES, DESPERDICIOS, ANDAMIOS, MATERIALES, MANO DE OBRA, HERRAMIENTA, EQUIPO Y TODO LO NECESARIO PARA SU CORRECTA EJECUCION. (P.U.O.T.). | PZA | 1
UV-MEN-058-071 | SUMINISTRO, HABILITADO Y COLOCACION DE BASTIDOR PARA PLAFOND LUMINOSO DE 0.40 X 3.80 M, A BASE DE PERFIL DE ALUMINIO COMERCIAL COLOR BLANCO DE 3" X 11/2" (VER DETALLE DE PLANO). INCLUYE: FIJACION A BASE DE SOPORTE DE PLACA Y ESPARRAGOS DE 50 CM RECUBIERTO CON PRIMARIO ANTICORROSIVO Y ACABADO ESMALTE COLOR BLANCO,JUEGO DE 4 LÁMPARAS LED MARCA PLUSRITE MODELO PR-LED-T8-18W CON JUEGO DE BASE PORTA LÁMPARA, DIFUSOR DE CELDAS PARABÓLICAS DE 1" X 1",CORTES, DESPERDICIOS, ANDAMIOS, MATERIALES, MANO DE OBRA, HERRAMIENTA, EQUIPO Y TODO LO NECESARIO PARA SU CORRECTA EJECUCION. (P.U.O.T.). | PZA | 1
UV-MEN-058-072 | SUMINISTRO, HABILITADO Y COLOCACION DE BASTIDOR PARA PLAFOND LUMINOSO TIPO "D" DE 1.28 X 4.85 M, A BASE DE PERFIL DE ALUMINIO COMERCIAL COLOR BLANCO DE 3" X 11/2" (VER DETALLE DE PLANO). INCLUYE: FIJACION A BASE DE SOPORTE DE PLACA Y ESPARRAGOS DE 50 CM RECUBIERTO CON PRIMARIO ANTICORROSIVO Y ACABADO ESMALTE COLOR BLANCO, JUEGO DE 6 LÁMPARAS LED MARCA PLUSRITE MODELO PR-LED-T8-18W CON JUEGO DE BASE PORTA LÁMPARA, DIFUSOR DE CELDAS PARABÓLICAS DE 1" X 1", CORTES, DESPERDICIOS, ANDAMIOS, MATERIALES, MANO DE OBRA, HERRAMIENTA, EQUIPO Y TODO LO NECESARIO PARA SU CORRECTA EJECUCION. (P.U.O.T.). | PZA | 1
UV-MEN-058-073 | SUMINISTRO E INSTALACIÓN DE REGISTRO PREFABRICADO PARA BAJA TENSIÓN EN BANQUETA TIPO 1 NORMA CFE-RBTB1 DE DIMENSIONES 0.5 X 0.8 X 0.65 MTS, CON CONTRAMARCO, TAPA CON MARCO, AGARRADERA, INCLUYE: FLETES, INSTALACIÓN CON GRÚA HIDRÁULICA, CAMA DE ARENA, NIVELADO, LIMPIEZA DEL ÁREA, HERRAMIENTA, EQUIPO DE SEGURIDAD, APERTURA DE NUEVOS ORIFICIOS O SELLADO DE ORIFICIOS SOBRANTES, ABOCINADO DE DUCTOS, NO INCLUYE EXCAVACIÓN. | PZA | 1
UV-MEN-058-074 | SUMINISTRO E INSTALACIÓN DE REGISTRO PREFABRICADO PARA ALUMBRADO PÚBLICO DE DIMENSIONES 0.4 X 0.4 X 0.6 MTS, CON CONTRAMARCO, TAPA CON MARCO, AGARRADERA, INCLUYE: FLETES, INSTALACIÓN CON GRÚA HIDRÁULICA, CAMA DE ARENA, NIVELADO, LIMPIEZA DEL ÁREA, HERRAMIENTA, EQUIPO DE SEGURIDAD, APERTURA DE NUEVOS ORIFICIOS O SELLADO DE ORIFICIOS SOBRANTES, ABOCINADO DE DUCTOS, NO INCLUYE EXCAVAVIÓN. | PZA | 1
UV-MEN-058-075 | REGISTRO ELECTRICO DE 60X60X80 CM A BASE DE TABIQUE DE 7X14X28 CMS ASENTADO CON MORTERO CEMENTO ARENA EN PROPORCIÓN 1:5, INCLUYE TAPA DE CONCRETO ARMADO CON VARILLAS DEL #3 Y MARCO Y CONTRAMARCO CON ANGULO DE 1 1/4", EXCAVACIÓN Y RELLENO. | PZA | 1
UV-MEN-058-076 | SUMINISTRO Y CONSTRUCCIÓN DE BANCO DE DUCTOS DE BAJA TENSIÓN PARA BANQUETA NORMA S3B, INCLUYE: SUMINISTRO Y TENDIDO DE TUBERÍA DE POLIETILENO DE ALTA DENSIDAD HDPE DE 53 MM (2") DE DIÁMETRO EN 1 VÍA Y TUBO DE POLIETILENO DE ALTA DENSIDAD HDPE DE 35 MM (1 1/4") EN 2 VÍAS, COPLES, CAMA DE ARENA, AFINES, RELLENO Y COMPACTADO CON MATERIAL PRODUCTO DE EXCAVACIÓN, LIMPIEZA DEL ÁREA Y RETIRO DEL MATERIAL SOBRANTE. | M | 1
UV-MEN-058-077 | REGISTRO DE 60 X 60 CM, MEDIDAS INTERIORES Y 90 CM DE ALTURA, ELABORADO CON MUROS DE TABIQUE ROJO RECOCIDO DE LA REGION 6 X 12 X 26 CM, JUNTEADO CON MORTERO CEMENTO ARENA 1:5, CARAS INTERIORES APLANADAS CON MORTERO CEMENTO ARENA 1:5 ACABADO PULIDO, TAPA DE 10 CM DE ESPESOR CON CONCRETO F'c=150KG/CM2 ARMADA CON VARILLA DEL No.3 A CADA 20 CM EN AMBOS SENTIDOS, CON MARCO Y CONTRAMARCO A BASE DE ÁNGULO DE ACERO ESTRUCTURAL DE 1" CON APLICACIÓN PREVIA DE PINTURA ANTICORROSIVA. INCLUYE EXCAVACIÓN, FILTRO DE GRAVA EN LA BASE DE 10 CM DE ESPESOR, MATERIALES ACARREOS, MANO DE OBRA, HERRAMIENTA, EQUIPO, DESPERDICIOS, LIMPIEZA DEL AREA DE TRABAJO, RETIRO DEL MATERIAL SOBRANTE FUERA DE LA OBRA Y TODO LO NECESARIO PARA SU CORRECTA EJECUCION. (P.U.O.T.) | PZA | 1
UV-MEN-058-078 | SUMINISTRO, COLOCACION Y CONEXION DE REGULADOR DE VOLTAJE DE 24 KVA DE CAPACIDAD 3F-4H 220 V. TIPO ACONDICIONADOR DE LINEA ENTRADA 220+- 1 A 15% SALIDA 127/220 V. +- 1 A 5% LINEA LAN-C O SIMILAR. INCLUYE: PRUEBAS, MATERIALES, MANO DE OBRA, HERRAMIENTA, EQUIPO Y TODO LO NECESARIO PARA SU CORRECTA EJECUCION. (P.U.O.T.). | PZA | 1
UV-MEN-058-079 | SUMINISTRO E INSTALACIÓN DE ELECTRODO PARA TIERRA FÍSICA TIPO VARILLA COOPERWELD DE 16 X 3050 MM, INCLUYE: FLETES, CONEXIONES, PRUEBAS DE RESISTENCIA A TIERRA, HERRAMIENTA Y EQUIPO. | PZA | 1
UV-MEN-058-080 | SUMINISTRO Y COLOCACIÓN DE SISTEMA DE TIERRA FÍSICA PARA RACK, INCLUYE: VARILLA COPPERWELD DE 16X1500 MM, BARRA DE COBRE, ZAPATAS DE CONEXIÓN, TUBERÍA CONDUIT GALVANIZADA PARED DELGADA, CABLE DE COBRE DESNUDO CALIBRE 6 AWG, MANO DE OBRA, EQUIPO, HERRAMIENTA Y TODO LO NECESARIO PARA SU CORRECTA EJECUCIÓN. (P.U.O.T.) | PZA | 1
INSTALACIÓN DE GAS
UV-MEN-059-001 | SALIDA DE GAS CON TUBO DE COBRE RÍGIDO TIPO "L" DE 1/2" DE DIÁMETRO (DESARROLLO 2.00 A 3.00 M) TENDIDO SOBRE SOPORTERIA COLGANTE EN PLAFÓN Y CON ABRAZADERAS TIPO OMEGA DE 13 MM EN MURO; INCLUYE: CONEXIONES, LIJA, SOLDADURA, NIPLE TERMINAL DE COBRE, TRAZO, ALINEACIÓN, CORTES, CINTA TEFLÓN, DESPERDICIOS, APLICACIÓN DE PINTURA DE ESMALTE EN COLOR NORMATIVO, ANDAMIOS, MATERIALES, MANO DE OBRA, HERRAMIENTA MENOR, EQUIPO, PRUEBAS, LIMPIEZA DEL ÁREA Y TODO LO NECESARIO PARA SU CORRECTA EJECUCIÓN. (P.U.O.T.) | SAL | 1
UV-MEN-059-002 | SALIDA DE GAS CON TUBO DE COBRE RÍGIDO TIPO "L" DE 1/2" DE DIÁMETRO (DESARROLLO 3.00 A 5.00 M) TENDIDO SOBRE SOPORTERIA COLGANTE EN PLAFÓN Y CON ABRAZADERAS TIPO OMEGA DE 13 MM EN MURO; INCLUYE: CONEXIONES, LIJA, SOLDADURA, NIPLE TERMINAL DE COBRE, TRAZO, ALINEACIÓN, CORTES, CINTA TEFLÓN, DESPERDICIOS, APLICACIÓN DE PINTURA DE ESMALTE EN COLOR NORMATIVO, ANDAMIOS, MATERIALES, MANO DE OBRA, HERRAMIENTA MENOR, EQUIPO, PRUEBAS, LIMPIEZA DEL ÁREA Y TODO LO NECESARIO PARA SU CORRECTA EJECUCIÓN. (P.U.O.T.). | SAL | 1
UV-MEN-059-003 | SALIDA DE GAS CON TUBO DE COBRE RÍGIDO TIPO "L" DE 1/2" DE DIÁMETRO (DESARROLLO 4.00 A 6.00 M) TENDIDO SOBRE SOPORTERIA COLGANTE EN PLAFÓN Y CON ABRAZADERAS TIPO OMEGA DE 13 MM EN MURO; INCLUYE: CONEXIONES, LIJA, SOLDADURA, NIPLE TERMINAL DE COBRE, TRAZO, ALINEACIÓN, CORTES, CINTA TEFLÓN, DESPERDICIOS, APLICACIÓN DE PINTURA DE ESMALTE EN COLOR NORMATIVO, ANDAMIOS, MATERIALES, MANO DE OBRA, HERRAMIENTA MENOR, EQUIPO, PRUEBAS, LIMPIEZA DEL ÁREA Y TODO LO NECESARIO PARA SU CORRECTA EJECUCIÓN. (P.U.O.T.) | SAL | 1
UV-MEN-059-004 | TUBO DE COBRE RÍGIDO TIPO "L" DE 1/2" DE DIÁMETRO TENDIDO SOBRE SOPORTERIA COLGANTE EN PLAFÓN Y CON ABRAZADERAS TIPO OMEGA DE 13 MM EN MURO; INCLUYE: CONEXIONES, LIJA, SOLDADURA, TRAZO, ALINEACIÓN, CORTES, CINTA TEFLÓN, DESPERDICIOS, APLICACIÓN DE PINTURA DE ESMALTE EN COLOR NORMATIVO, ANDAMIOS, MATERIALES, MANO DE OBRA, HERRAMIENTA MENOR, EQUIPO, PRUEBAS, LIMPIEZA DEL ÁREA Y TODO LO NECESARIO PARA SU CORRECTA EJECUCIÓN. (P.U.O.T.) | M | 1
UV-MEN-059-005 | SUMINISTRO Y COLOCACIÓN DE VÁLVULA DE PASO ROSCABLE FAF 3/8"-3/8" DE DIÁMETRO, 2 TUERCAS HARPER; INCLUYE: APLICACIÓN DE PINTURA DE ESMALTE EN COLOR NORMATIVO, MATERIALES, MANO DE OBRA, HERRAMIENTA MENOR, EQUIPO, PRUEBAS, LIMPIEZA DEL ÁREA Y TODO LO NECESARIO PARA SU CORRECTA EJECUCIÓN. (P.U.O.T.) | PZA | 1
UV-MEN-059-006 | SUMINISTRO Y COLOCACIÓN DE VÁLVULA DE PASO ROSCABLE FAS 1/2"-3/8" DE DIÁMETRO, UNA TUERCA HARPER Y UN CONECTOR; INCLUYE: LIJA, SOLDADURA, CINTA TEFLÓN, APLICACIÓN DE PINTURA DE ESMALTE EN COLOR NORMATIVO, MATERIALES, MANO DE OBRA, HERRAMIENTA MENOR, EQUIPO, PRUEBAS, LIMPIEZA DEL ÁREA Y TODO LO NECESARIO PARA SU CORRECTA EJECUCIÓN. (P.U.O.T.) | PZA | 1
UV-MEN-059-007 | SUMINISTRO Y COLOCACIÓN DE VÁLVULA CÓNICA DE 1/2" DE DIÁMETRO MARCA DIPLOMEX, MODELO TAURUS O SIMILAR, PARA MESAS DE TRABAJO; INCLUYE: MATERIAL, MANO DE OBRA, HERRAMIENTA, EQUIPO, LIMPIEZA DEL ÁREA Y TODO LO NECESARIO PARA SU CORRECTA EJECUCIÓN. (P.U.O.T.) | PZA | 1
UV-MEN-059-008 | SUMINISTRO E INSTALACION DE TANQUE ESTACIONARIO PARA GAS, CAPACIDAD 300 LT CON GORRO PROTECTOR. INCLUYE ALIMENTACION CON TUBERIA DE COBRE TIPO "L", CONEXIONES, SOLDADURA, MATERIALES, MANO DE OBRA, HERRAMIENTA. EQUIPO, Y TODO LO NECESARIO PARA SU CORRECTA EJECUCION. (P.U.O.T.) | PZA | 1
VOZ Y DATOS
UV-MEN-060-001 | SALIDA PARA CANALIZACION DE REDES DE INFRAESTRUCTURA PARA VOZ Y DATOS CON TUBO CONDUIT PESADO DE PVC DE 1" DE DIÁMETRO (HASTA 6.00M DE DESARROLLO), CAJA DE PVC, CUALQUIER NIVEL. INCLUYE: MATERIAL, MANO DE OBRA, EQUIPO, HERRAMIENTA, DESPERDICIO, ACARREOS Y MANIOBRAS AL LUGAR INDICADO POR LA SUPERVISIÓN, LIMPIEZA DEL ÁREA Y TODO LO NECESARIO PARA SU CORRECTA INSTALACIÓN (P.U.O.T.) | SAL | 1
UV-MEN-060-002 | SUMINISTRO E INSTALACIÓN DE ABRAZADERA PARA UNICANAL 25 MM (1"). INCLUYE: MATERIALES, MANO DE OBRA, HERRAMIENTA Y TODO LO NECESARIO PARA SU CORRECTA INSTALACIÓN. (P.U.O.T.) | PZA | 1
UV-MEN-060-003 | SUMINISTRO E INSTALACION DE ARMARIO METALICO 300 X 300 X 150 MM CON PLACA. MATERIALES, MANO DE OBRA, HERRAMIENTA Y TODO LO NECESARIO PARA SU CORRECTA INSTALACIÓN. (P.U.O.T.) | PZA | 1
UV-MEN-060-004 | SUMINISTRO E INSTALACION DE ARMARIO METALICO 400 X 400 X 200 MM CON PLACA. MATERIALES, MANO DE OBRA, HERRAMIENTA Y TODO LO NECESARIO PARA SU CORRECTA INSTALACIÓN. (P.U.O.T.) | PZA | 1
UV-MEN-060-005 | SUMINISTRO E INSTALACION DE SISTEMA DE SUJECION PARA TUBERIA GALVANIZADA A BASE DE PERFIL UNICANAL SOLIDO 4 X 2 CM, CALIBRE 14 (50 CM) Y 2 VARILLAS ROSCADAS DE 3/8" (50 CM). INCLUYE: SUJECION MEDIANTE TAQUETE EXPANSOR 3/8", ABRAZXADERA UNICANAL PARED GRUESA, TUERCA HEXAGONAL 3/8", RONDANA PLANA 3/8", MATERIALES, MANO DE OBRA, HERRAMIENTA, EQUIPO Y TODO LO NECESARIO PARA SU CORRECTA EJECUCION. (P.U.O.T.) | PZA | 1
UV-MEN-060-006 | SUMINISTRO Y COLOCACION DE CONECTOR HEMBRA (JACK) DE 4 PARES CATEGORÍA 6 PARA CABLEADO ESTRUCTURADO DE COLOR NARANJA, PARA DATOS, BAJO ESTANDAR T568A/B, MCA COMMSCOPE SYSTIMAX; ESTE CONECTOR DEBERÁ SER INTEROPERABLE CON LAS PARTIDAS DE CABLEADO, PANELES Y CONECTORES HEMBRA RJ45 PROPUESTOS CON EL OBJETO DE OBTENER EL DESEMPEÑO GARANTIZADO POR EL FABRICANTE PROPUESTO, INCLUYE, IDENTIFICACION, ETIQUETADO Y PRUEBAS DE RENDIMIENTO. INCLUYE: MATERIAL, EQUIPO, HERRAMIENTA, MANO DE OBRA, LIMPIEZA DE AREAS Y TODO LO NECESARIO PARA SU CORRECTA EJECUCIÓN (P.U.O T.) | PZA | 1
UV-MEN-060-007 | SUMINISTRO Y COLOCACION DE CONECTOR HEMBRA (JACK) DE 4 PARES CATEGORÍA 6 PARA CABLEADO ESTRUCTURADO DE COLOR MARFIL, PARA DATOS, BAJO ESTANDAR T568A/B, MCA COMMSCOPE SYSTIMAX; ESTE CONECTOR DEBERÁ SER INTEROPERABLE CON LAS PARTIDAS DE CABLEADO, PANELES Y ONECTORES HEMBRA RJ45 PROPUESTOS CON EL OBJETO DE OBTENER EL DESEMPEÑO GARANTIZADO POR EL FABRICANTE PROPUESTO, INCLUYE, IDENTIFICACION, ETIQUETADO Y PRUEBAS DE RENDIMIENTO. INCLUYE: MATERIAL, EQUIPO, HERRAMIENTA, MANO DE OBRA, LIMPIEZA DE AREAS Y TODO LO NECESARIO PARA SU CORRECTA EJECUCIÓN (P.U.O T.) | PZA | 1
UV-MEN-060-008 | SUMINISTRO Y COLOCACION DE TAPA DE PARED PARA DOS CONECTORES HEMBRA EN POSICIÓN HORIZONTAL COLOR MARFIL, MCA COMMSCOPE SYSTIMAX; ESTA TAPA DEBERÁ SER INTEROPERABLE CON LAS PARTIDAS DE CABLEADO, PANELES Y CONECTORES HEMBRA RJ45 PROPUESTOS CON EL OBJETO DE OBTENER EL DESEMPEÑO GARANTIZADO POR EL FABRICANTE PROPUESTO.INCLUYE: MATERIAL, EQUIPO, HERRAMIENTA, MANO DE OBRA, LIMPIEZA DE AREAS Y TODO LO NECESARIO PARA SU CORRECTA EJECUCIÓN (P.U.O T.) | PZA | 1
UV-MEN-060-009 | SUMINISTRO Y COLOCACION DE TAPA DE PARED PARA CUATRO CONECTORES HEMBRA EN POSICIÓN HORIZONTAL COLOR MARFIL, PZA MCA COMMSCOPE SYSTIMAX; ESTA TAPA DEBERÁ SER INTEROPERABLE CON LAS PARTIDAS DE CABLEADO, PANELES Y CONECTORES HEMBRA RJ45 PROPUESTOS CON EL OBJETO DE OBTENER EL DESEMPEÑO GARANTIZADO POR EL FABRICANTE PROPUESTO. INCLUYE: MATERIAL, EQUIPO, HERRAMIENTA, MANO DE OBRA Y TODO LO NECESARIO PARA SU CORRECTA EJECUCIÓN (P.U.O T.) | PZA | 1
UV-MEN-060-010 | SUMINISTRO Y COLOCACION DE CABLE UTP DE PAR TRENZADO NO BLINDADO DE 4 PARES, GIGASPEED 1071 XL, CATEGORÍA 6, MCA COMMSCOPE SYSTIMAX; EL CABLE UTP DEBERÁ SER INTEROPERABLE CON LAS PARTIDAS DE CABLEADO, PANELES Y CONECTORES HEMBRA RJ45 PROPUESTOS CON EL OBJETO DE OBTENER EL DESEMPEÑO GARANTIZADO POR EL FABRICANTE PROPUESTO. (BOBINA DE 305 MT), INCLUYE ORGANIZACION Y AGRUPADO DE CABLEADO EN CHAROLA CON CINTA VELCRO. INCLUYE: MATERIAL, EQUIPO, HERRAMIENTA, MANO DE OBRA, LIMPIEZA DE AREA Y TODO LO NECESARIO PARA SU CORRECTA EJECUCIÓN (P.U.O T.) | M | 1
UV-MEN-060-011 | COLOCACION DE CABLE UTP DE PAR TRENZADO NO BLINDADO DE 4 PARES, CATEGORÍA 6, EL CABLE UTP DEBERÁ SER INTEROPERABLE CON LAS PARTIDAS DE CABLEADO, PANELES Y CONECTORES HEMBRA RJ45 PROPUESTOS CON EL OBJETO DE OBTENER EL DESEMPEÑO GARANTIZADO POR EL FABRICANTE PROPUESTO. (BOBINA DE 305 MT), INCLUYE ORGANIZACION Y AGRUPADO DE CABLEADO EN CHAROLA CON CINTA VELCRO. INCLUYE: HERRAMIENTA, MANO DE OBRA, LIMPIEZA DE AREA Y TODO LO NECESARIO PARA SU CORRECTA EJECUCIÓN (P.U.O T.) | M | 1
UV-MEN-060-012 | SALIDA DE TELECOMUNICACIONES DE 8 POSICIONES (HEMBRA) CATEGORÍA 6, TIPO KEYSTONE CONECTORES IDC 45°, CONFIGURACIÓN A/B,CON TAPA FRONTAL CUBRE POLVO, COLOR ROJO (8699126RRJ), MCA CONDUMEX INCLUYE: MATERIAL , EQUIPO,HERRAMIENTA, MANO DE OBRA Y TODO LO NECESARIO PARA SU CORRECTA EJECUCIÓN (P.O.U T.) | PZA | 1
UV-MEN-060-013 | SALIDA DE TELECOMUNICACIONES DE 8 POSICIONES (HEMBRA) CATEGORÍA 6, TIPO KEYSTONE CONECTORES IDC 45°, CONFIGURACIÓN A/B, CON TAPA FRONTAL CUBRE POLVO, COLOR BLANCO (8699126ARJ), MCA CONDUMEX. INCLUYE: MATERIAL, EQUIPO, HERRAMIENTA, MANO DE OBRA Y TODO LO NECESARIO PARA SU CORRECTA EJECUCIÓN (P.O.U T.) | PZA | 1
UV-MEN-060-014 | TAPA DE PARED PARA DOS CONECTORES HEMBRA, TIPO KEYSTONE, COLOR BEIGE (8699012EFP), MCA CONDUMEX. INCLUYE: MATERIAL, EQUIPO, HERRAMIENTA, MANO DE OBRA Y TODO LO NECESARIO PARA SU CORRECTA EJECUCIÓN (P.O.U T.) | PZA | 1
UV-MEN-060-015 | TAPA DE PARED PARA CUATRO CONECTORES HEMBRA, TIPO KEYSTONE, COLOR BEIGE (8699014EFP), MCA CONDUMEX. INCLUYE: MATERIAL, EQUIPO, HERRAMIENTA, MANO DE OBRA Y TODO LO NECESARIO PARA SU CORRECTA EJECUCIÓN (P.O.U T.) | PZA | 1
UV-MEN-060-016 | SUMINISTRO E INSTALACIÓN DE TUBO CONDUIT DE PVC TIPO PESADO DE 19 MM (3/4"). INCLUYE: MATERIALES, CONEXIÓN A TUBERÍA, FIJACIÓN CON ABRAZADERA DE UÑA DE 19MM MANO DE OBRA, HERRAMIENTA, EQUIPO, LIMPIEZA DEL ÁREA Y TODO LO NECESARIO PARA SU CORRECTA INSTALACIÓN. (P.U.O.T.) | M | 1
UV-MEN-060-017 | SUMINISTRO E INSTALACIÓN DE TUBO CONDUIT DE PVC TIPO PESADO DE 25 MM (1"). INCLUYE: MATERIALES, CONEXIÓN A TUBERÍA, FIJACIÓN CON ABRAZADERA DE UÑA DE 25 MM MANO DE OBRA, HERRAMIENTA, EQUIPO, LIMPIEZA DEL ÁREA Y TODO LO NECESARIO PARA SU CORRECTA INSTALACIÓN. (P.U.O.T.) | M | 1
UV-MEN-060-018 | SUMINISTRO E INSTALACIÓN DE TUBO CONDUIT DE PVC TIPO PESADO DE 32 MM (1 1/4"). INCLUYE: MATERIALES, CONEXIÓN A TUBERÍA, FIJACIÓN CON ABRAZADERA DE UÑA DE 32 MM MANO DE OBRA, HERRAMIENTA, EQUIPO, LIMPIEZA DEL ÁREA Y TODO LO NECESARIO PARA SU CORRECTA INSTALACIÓN. (P.U.O.T.) | M | 1
UV-MEN-060-019 | SUMINISTRO E INSTALACIÓN DE TUBO CONDUIT DE PVC TIPO PESADO DE 38 MM (1 1/2"). INCLUYE: MATERIALES, CONEXIÓN A TUBERÍA, FIJACIÓN CON ABRAZADERA DE UÑA DE 38 MM MANO DE OBRA, HERRAMIENTA, EQUIPO, LIMPIEZA DEL ÁREA Y TODO LO NECESARIO PARA SU CORRECTA INSTALACIÓN. (P.U.O.T.) | M | 1
UV-MEN-060-020 | SUMINISTRO E INSTALACIÓN DE TUBO CONDUIT DE PVC TIPO PESADO DE 50 MM (2"). INCLUYE: MATERIALES, CONEXIÓN A TUBERÍA, FIJACIÓN CON ABRAZADERA DE UÑA DE 50 MM MANO DE OBRA, HERRAMIENTA, EQUIPO, LIMPIEZA DEL ÁREA Y TODO LO NECESARIO PARA SU CORRECTA INSTALACIÓN. (P.U.O.T.) | M | 1
UV-MEN-060-021 | SUMINISTRO E INSTALACIÓN DE CURVA CONDUIT DE PVC TIPO PESADO DE 19 MM (3/4"). INCLUYE: MATERIALES, CONEXIÓN A TUBERÍA, MANO DE OBRA, HERRAMIENTA, EQUIPO, LIMPIEZA DEL ÁREA Y TODO LO NECESARIO PARA SU CORRECTA INSTALACIÓN. (P.U.O.T.) | PZA | 1
UV-MEN-060-022 | SUMINISTRO E INSTALACIÓN DE CURVA CONDUIT DE PVC TIPO PESADO DE 25 MM (1"). INCLUYE: MATERIALES, CONEXIÓN A TUBERÍA, MANO DE OBRA, HERRAMIENTA, EQUIPO, LIMPIEZA DEL ÁREA Y TODO LO NECESARIO PARA SU CORRECTA INSTALACIÓN. (P.U.O.T.) | PZA | 1
UV-MEN-060-023 | SUMINISTRO E INSTALACIÓN DE CURVA CONDUIT DE PVC TIPO PESADO DE 32 MM (1 1/2"). INCLUYE: MATERIALES, CONEXIÓN A TUBERÍA, MANO DE OBRA, HERRAMIENTA, EQUIPO, LIMPIEZA DEL ÁREA Y TODO LO NECESARIO PARA SU CORRECTA INSTALACIÓN. (P.U.O.T.) | PZA | 1
UV-MEN-060-024 | SUMINISTRO E INSTALACIÓN DE CURVA CONDUIT DE PVC TIPO PESADO DE 38 MM (1 1/4"). INCLUYE: MATERIALES, CONEXIÓN A TUBERÍA, MANO DE OBRA, HERRAMIENTA, EQUIPO, LIMPIEZA DEL ÁREA Y TODO LO NECESARIO PARA SU CORRECTA INSTALACIÓN. (P.U.O.T.) | PZA | 1
UV-MEN-060-025 | SUMINISTRO Y COLOCACIÓN DE CAJA CONDUIT REGISTRO 13-19 MM INCLUYE: MATERIALES, CONEXIÓN A TUBERÍA, MANO DE OBRA, HERRAMIENTA, EQUIPO, LIMPIEZA DEL ÁREA Y TODO LO NECESARIO PARA SU CORRECTA INSTALACIÓN. (P.U.O.T.) | PZA | 1
UV-MEN-060-026 | SUMINISTRO Y COLOCACIÓN DE CAJA CONDUIT CHALUPA 13MM (1/2") INCLUYE: MATERIALES, CONEXIÓN A TUBERÍA, MANO DE OBRA, HERRAMIENTA, EQUIPO, LIMPIEZA DEL ÁREA Y TODO LO NECESARIO PARA SU CORRECTA INSTALACIÓN. (P.U.O.T.) | PZA | 1
UV-MEN-060-027 | SUMINISTRO Y COLOCACIÓN DE CONECTOR CONDUIT LIGERO 3/4" (19MM) INCLUYE: MATERIALES, CONEXIÓN A TUBERÍA, MANO DE OBRA, HERRAMIENTA, EQUIPO, LIMPIEZA DEL ÁREA Y TODO LO NECESARIO PARA SU CORRECTA INSTALACIÓN. (P.U.O.T.) | PZA | 1
UV-MEN-060-028 | SUMINISTRO Y COLOCACIÓN DE CONECTOR CONDUIT LIGERO 1" (25MM) INCLUYE: MATERIALES, CONEXIÓN A TUBERÍA, MANO DE OBRA, HERRAMIENTA, EQUIPO, LIMPIEZA DEL ÁREA Y TODO LO NECESARIO PARA SU CORRECTA INSTALACIÓN. (P.U.O.T.) | PZA | 1
UV-MEN-060-029 | SUMINISTRO Y COLOCACIÓN DE CONECTOR CONDUIT LIGERO 1 1/4" (32MM) INCLUYE: MATERIALES, CONEXIÓN A TUBERÍA, MANO DE OBRA, HERRAMIENTA, EQUIPO, LIMPIEZA DEL ÁREA Y TODO LO NECESARIO PARA SU CORRECTA INSTALACIÓN. (P.U.O.T.) | PZA | 1
UV-MEN-060-030 | SUMINISTRO Y COLOCACIÓN DE CONECTOR CONDUIT LIGERO 1 1/2" (38MM) INCLUYE: MATERIALES, CONEXIÓN A TUBERÍA, MANO DE OBRA, HERRAMIENTA, EQUIPO, LIMPIEZA DEL ÁREA Y TODO LO NECESARIO PARA SU CORRECTA INSTALACIÓN. (P.U.O.T.) | PZA | 1
UV-MEN-060-031 | SUMINISTRO Y COLOCACIÓN DE CAJA DE REGISTRO GALVANIZADA 20 X 20 CM PARA 1 1/2" (38 MM). INCLUYE: MATERIALES, CONEXIÓN A TUBERÍA, MANO DE OBRA, HERRAMIENTA, EQUIPO, LIMPIEZA DEL ÁREA Y TODO LO NECESARIO PARA SU CORRECTA INSTALACIÓN. (P.U.O.T.) | PZA | 1
UV-MEN-060-032 | SUMINISTRO Y COLOCACIÓN DE CAJA DE REGISTRO GALVANIZADA 20 X 20 CM PARA 2" (50 MM). INCLUYE: MATERIALES, CONEXIÓN A TUBERÍA, MANO DE OBRA, HERRAMIENTA, EQUIPO, LIMPIEZA DEL ÁREA Y TODO LO NECESARIO PARA SU CORRECTA INSTALACIÓN. (P.U.O.T.) | PZA | 1
UV-MEN-060-033 | SUMINISTRO Y COLOCACIÓN DE CHALUPA DATABOX DE PVC PARA 2" (50 MM). INCLUYE: MATERIALES, CONEXIÓN A TUBERÍA, MANO DE OBRA, HERRAMIENTA, EQUIPO, LIMPIEZA DEL ÁREA Y TODO LO NECESARIO PARA SU CORRECTA INSTALACIÓN. (P.U.O.T.) | PZA | 1
UV-MEN-060-034 | SUMINISTRO Y COLOCACIÓN DE CHALUPA DATABOX DE PVC PARA 3" (75 MM). INCLUYE: MATERIALES, CONEXIÓN A TUBERÍA, MANO DE OBRA, HERRAMIENTA, EQUIPO, LIMPIEZA DEL ÁREA Y TODO LO NECESARIO PARA SU CORRECTA INSTALACIÓN. (P.U.O.T.) | PZA | 1
MUEBLES Y EQUIPAMIENTO
UV-MEN-061-001 | SUMINISTRO Y COLOCACION DE INODORO ELONGADO MARCA AMERICAN ESTÁNDAR MODELO CADET PRO NH EL, COLOR BLANCO O SIMILAR. INCLUYE: HERRAJES, FIJACION, ASIENTO ALARGADO M-235, CUELLO DE CERA CON GUÍA, MATERIALES, HERRAMIENTA, MANO DE OBRA Y TODO LO NECESARIA PARA SU CORRECTA COLOCACIÓN. (P.U.O.T.) | PZA | 1
UV-MEN-061-002 | SUMINISTRO E INSTALACIÓN DE INODORO ELONGADO DOS PIEZAS (TAZA-TANQUE), COLOR BLANCO MARCA HELVEX MODELO OPTION O SIMILAR. INCLUYE:HERRAJES, FIJACIÓN, ASIENTO DE CIERRE STANDARD ANTIBACTERIAL AT-2, CUELLO DE CERA CON GUÍA, MATERIALES, HERRAMIENTA, MANO DE OBRA Y TODO LO NECESARIA PARA SU CORRECTA COLOCACIÓN. (P.U.O.T.) | PZA | 1
UV-MEN-061-003 | SUMINISTRO Y COLOCACIÓN DE INODORO DE UNA SOLA PIEZA MARCA CAPIZZI MODELO NAPOLI O SIMILAR EN CALIDAD Y PRECIO, COLOR BLANCO, A CUALQUIER NIVEL. INCLUYE: ASIENTO CON TAPA DE CIERRE LENTO MARCA BEMIS COLOR BLANCO, CUELLO DE CERA CON GUÍA, MATERIALES, HERRAMIENTA, MANO DE OBRA Y TODO LO NECESARIA PARA SU CORRECTA COLOCACIÓN. (P.U.O.T.) | PZA | 1
UV-MEN-061-004 | SUMINISTRO Y COLOCACIÓN DE INODORO DE UNA SOLA PIEZA MARCA CASTEL MODELO ZEUS O SIMILAR EN CALIDAD Y PRECIO, COLOR BLANCO, A CUALQUIER NIVEL. INCLUYE: ASIENTO CON TAPA DE CIERRE LENTO MARCA BEMIS, CUELLO DE CERA CON GUÍA, MATERIALES, HERRAMIENTA, MANO DE OBRA Y TODO LO NECESARIA PARA SU CORRECTA COLOCACIÓN. (P.U.O.T.) | PZA | 1
UV-MEN-061-005 | INSTALACIÓN DE MUEBLE SANITARIO (W.C.). INCLUYE: CUELLO DE CERA CON GUÍA, HERRAJES, FIJACIÓN, MATERIALES, HERRAMIENTA, MANO DE OBRA Y TODO LO NECESARIA PARA SU CORRECTA COLOCACIÓN. (P.U.O.T.) | PZA | 1
UV-MEN-061-006 | SUMINISTRO E INSTALACIÓN DE MINGITORIO SECO, COLOR BLANCO, MARCA HELVEX, MODELO NEGEV O SIMILAR, A CUALQUIER NIVEL. INCLUYE: CONEXIONES, MATERIAL, MANO DE OBRA, EQUIPO, HERRAMIENTA, ACARREOS Y MANIOBRAS AL LUGAR INDICADO POR LA SUPERVISIÓN, LIMPIEZA DEL ÁREA, PRUEBAS Y TODO LO NECESARIO PARA SU CORRECTA EJECUCIÓN (P.U.O.T.) | PZA | 1
UV-MEN-061-007 | SUMINISTRO E INSTALACIÓN DE MINGITORIO SECO, COLOR BLANCO, MARCA HELVEX, MODELO GOBI O SIMILAR, A CUALQUIER NIVEL. INCLUYE: CONEXIONES, MATERIAL, MANO DE OBRA, EQUIPO, HERRAMIENTA, ACARREOS Y MANIOBRAS AL LUGAR INDICADO POR LA SUPERVISIÓN, LIMPIEZA DEL ÁREA, PRUEBAS Y TODO LO NECESARIO PARA SU CORRECTA EJECUCIÓN (P.U.O.T.) | PZA | 1
UV-MEN-061-008 | INSTALACIÓN DE MUEBLE SANITARIO (MINGITORIO). INCLUYE: FIJACIÓN, MATERIALES, HERRAMIENTA, MANO DE OBRA Y TODO LO NECESARIA PARA SU CORRECTA COLOCACIÓN. (P.U.O.T.) | PZA | 1
UV-MEN-061-009 | SUMINISTRO Y COLOCACIÓN DE LAVABO REDONDO DE SOBREPONER CON REBOSADERO FRONTAL, MODELO RONDALYN PARA MONOMANDO, MARCA AMERICAN STANDARD O SIMILAR, COLOR BLANCO, A CUALQUIER NIVEL. INCLUYE: LLAVE ANGULAR, COFLEX ALIMENTADOR, CESPOL CROMADO CON CONTRA MARCA VASSANI MODELO EUROPEO, CONEXIONES, PRUEBAS, MATERIAL, MANO DE OBRA, EQUIPO, HERRAMIENTA, ACARREOS, LIMPIEZA DEL ÁREA Y TODO LO NECESARIO PARA SU CORRECTA EJECUCIÓN (P.U.O.T.) | PZA | 1
UV-MEN-061-010 | SUMINISTRO Y COLOCACIÓN DE OVALIN COLOR BLANCO TIPO IDEAL STANDARD O SIMILAR EN CUALQUIER NIVEL. INCLUYE: LLAVE ANGULAR, COFLEX ALIMENTADOR, CESPOL, CONEXIONES, PRUEBAS, MATERIAL, MANO DE OBRA, EQUIPO, HERRAMIENTA, ACARREOS, LIMPIEZA DEL ÁREA Y TODO LO NECESARIO PARA SU CORRECTA EJECUCIÓN (P.U.O.T.) | PZA | 1
UV-MEN-061-011 | SUMINISTRO Y COLOCACION DE LLAVE ECONOMIZADORA CON SEGURO ANTIROBO CONSUMO MAXIMO 5 LITROS POR MINUTO, ACABADO CROMO, MARCA HELVEX MODELO TV-105 O SIMILAR A CUALQUIER NIVEL. INCLUYE: LLAVE ANGULAR DE 1/2", COFLEX ALIMENTADOR DE 1/2", MATERIALES, MANO DE OBRA, EQUIPO, HERRAMIENTA, LIMPIEZA DEL ÁREA, PRUEBAS Y TODO LO NECESARIO PARA SU CORRECTA EJECUCIÓN (P.U.O.T.) | PZA | 1
UV-MEN-061-012 | SUMINISTRO Y COLOCACIÓN DE LLAVE ECONOMIZADORA DE CIERRE AUTOMÁTICO, MARCA HELVEX MODELO TV-122 O SIMILAR A CUALQUIER NIVEL. INCLUYE: LLAVE ANGULAR DE 1/2", COFLEX ALIMENTADOR DE 1/2", MATERIALES, MANO DE OBRA, EQUIPO, HERRAMIENTA, LIMPIEZA DEL ÁREA, PRUEBAS Y TODO LO NECESARIO PARA SU CORRECTA EJECUCIÓN (P.U.O.T.) | PZA | 1
UV-MEN-061-013 | SUMINISTRO Y COLOCACION DE LLAVE INDIVIDUAL TEMPORIZADORA DE CIERRE AUTOMATICO CROMO MARCA DICA MODELO F-4210 O SIMILAR A CUALQUIER NIVEL. INCLUYE: LLAVE ANGULAR DE 1/2", COFLEX ALIMENTADOR DE 1/2", MATERIALES, MANO DE OBRA, EQUIPO, HERRAMIENTA, LIMPIEZA DEL ÁREA, PRUEBAS Y TODO LO NECESARIO PARA SU CORRECTA EJECUCIÓN (P.U.O.T.) | PZA | 1
UV-MEN-061-014 | SUMINISTRO Y COLOCACION DE LLAVE ECONOMIZADORA DE CIERRE AUTOMATICO MARCA HELVEX MODELO TV-120 O SIMILAR. INCLUYE: LLAVE ANGULAR DE 1/2", COFLEX ALIMENTADOR DE 1/2", MATERIALES, MANO DE OBRA, EQUIPO, HERRAMIENTA, LIMPIEZA DEL ÁREA, PRUEBAS Y TODO LO NECESARIO PARA SU CORRECTA EJECUCIÓN (P.U.O.T.) | PZA | 1
UV-MEN-061-015 | SUMINISTRO Y COLOCACION DE LLAVE ECONOMIZADORA A PARED, MARCA HELVEX MODELO TV-100 O SIMILAR. INCLUYE: LLAVE ANGULAR DE 1/2", COFLEX ALIMENTADOR DE 1/2", MATERIALES, MANO DE OBRA, EQUIPO, HERRAMIENTA, LIMPIEZA DEL ÁREA, PRUEBAS Y TODO LO NECESARIO PARA SU CORRECTA EJECUCIÓN (P.U.O.T.) | PZA | 1
UV-MEN-061-016 | SUMINISTRO Y COLOCACION DE LLAVE DE NARIZ CROMADA MARCA URREA MODELO 19CR O SIMILAR. INCLUYE: MATERIALES, MANO DE OBRA, EQUIPO, HERRAMIENTA, LIMPIEZA DEL ÁREA, PRUEBAS Y TODO LO NECESARIO PARA SU CORRECTA EJECUCIÓN (P.U.O.T.) | PZA | 1
UV-MEN-061-017 | SUMINISTRO Y COLOCACIÓN LLAVE MEZCLADORA PARA FREGADERO MARCA HELVEX MODELO E-305 O SIMILAR. INCLUYE: CONEXIONES, MATERIAL, MANO DE OBRA, EQUIPO, HERRAMIENTA, ACARREOS Y MANIOBRAS AL LUGAR INDICADO POR LA SUPERVISIÓN, LIMPIEZA DEL ÁREA, PRUEBAS Y TODO LO NECESARIO PARA SU CORRECTA EJECUCIÓN (P.U.O.T.) | PZA | 1
UV-MEN-061-018 | SUMINISTRO E INSTALACIÓN DE CUBRE TALADROS MARCA HELVEX MODELO SH-383. INCLUYE: MATERIAL, MANO DE OBRA, HERRAMIENTA, Y TODO LO NECESARIO PARA SU CORRECTA EJECUCIÓN (P.U.O.T.) | PZA | 1
UV-MEN-061-019 | SUMINISTRO Y COLOCACIÓN DE VERTEDERO DE 41 X 41 X 25 CM DE ACERO INOXIDABLE CON LLAVE DE NARIZ CROMADA MARCA URREA MODELO 19CR, INCLUYE: CONEXIONES, MATERIALES, MANO DE OBRA, HERRAMIENTA, EQUIPO, ACARREOS Y MANIOBRAS AL LUGAR INDICADO POR LA SUPERVISIÓN, LIMPIEZA DEL ÁREA, PRUEBAS Y TODO LO NECESARIO PARA SU CORRECTA EJECUCIÓN (P.U.O.T.) | PZA | 1
UV-MEN-061-020 | SUMINISTRO Y COLOCACIÓN DE VERTEDERO DE ACERO INOXIDABLE MEDIDAS INTERIORES DE 41 X41 X40 CM , CON LLAVE DE NARIZ CROMADA MARCA URREA MODELO 19CR, INCLUYE: CONEXIONES, MATERIAL, MANO DE OBRA, EQUIPO, HERRAMIENTA, ACARREOS Y MANIOBRAS AL LUGAR INDICADO POR LA SUPERVISIÓN, LIMPIEZA DEL ÁREA, PRUEBAS Y TODO LO NECESARIO PARA SU CORRECTA EJECUCIÓN (P.U.O.T.) | PZA | 1
UV-MEN-061-021 | SUMINISTRO Y COLOCACIÓN DE TARJA DE ACERO INOXIDABLE MARCA TEKA MODELO 508.533 1C (20.21) TKE, INCLUYE: CONEXIONES, MATERIALES, MANO DE OBRA, HERRAMIENTA, EQUIPO, ACARREOS Y MANIOBRAS AL LUGAR INDICADO POR LA SUPERVISIÓN, LIMPIEZA DEL ÁREA, PRUEBAS Y TODO LO NECESARIO PARA SU CORRECTA EJECUCIÓN (P.U.O.T.) | PZA | 1
UV-MEN-061-022 | SUMINISTRO Y COLOCACION DE TARJA DE ACERO INOXIDABLE DE 51 X 48 CM MARCA TEKA O SIMILAR. INCLUYE: CESPOL, CONTRACANASTA, CUBRETALADRO Y SOPORTES CON TUBO GALVANIZADO C-40 DE 13 MM DE DIAMETRO, MATERIAL, MANO DE OBRA, HERRAMIENTA, EQUIPO, ACARREOS HASTA EL SITIO DE TRABAJO, LIMPIEZA DEL ÁREA Y TODO LO NECESARIO PARA SU CORRECTO FUNCIONAMIENTO (P.U.O.T.). | PZA | 1
UV-MEN-061-023 | SUMINISTRO Y COLOCACION DE COLADERA MARCA HELVEX MODELO H-24 O SIMILAR. INCLUYE: MATERIAL, MANO DE OBRA, HERRAMIENTA, EQUIPO, ACARREOS HASTA EL SITIO DE TRABAJO, LIMPIEZA DEL ÁREA Y TODO LO NECESARIO PARA SU CORRECTA EJECUCIÓN (P.U.O.T.). | PZA | 1
UV-MEN-061-024 | SUMINISTRO Y COLOCACION DE COLADERA DE 6" DE BRONCE MARCA DICA MODELO 460, INCLUYE: MATERIAL, PRUEBAS, MANO DE OBRA, HERRAMIENTA, EQUIPO, ACARREOS HASTA EL SITIO DE TRABAJO, LIMPIEZA DEL ÁREA Y TODO LO NECESARIO PARA SU CORRECTO FUNCIONAMIENTO (P.U.O.T.). | PZA | 1
UV-MEN-061-025 | SUMINISTRO Y COLOCACIÓN DE ACCESORIOS PARA MUEBLE SANITARIO, COFLEX SENCILLO PARA WC, DE 30 CM DE LONGITUD. INCLUYE: ELEMENTOS DE FIJACIÓN, MATERIAL, HERRAMIENTA Y MANO DE OBRA. ACARREOS HASTA EL SITIO DE TRABAJO, LIMPIEZA DEL ÁREA Y TODO LO NECESARIO PARA SU CORRECTA EJECUCIÓN (P.U.O.T.) | JGO | 1
UV-MEN-061-026 | SUMINISTRO Y COLOCACIÓN DE ACCESORIOS PARA MUEBLE SANITARIO, COFLEX SENCILLO PARA LAVABO O FREGADERO, DE 55 CM DE LONGITUD. INCLUYE: ELEMENTOS DE FIJACIÓN, MATERIAL, HERRAMIENTA Y MANO DE OBRA. ACARREOS HASTA EL SITIO DE TRABAJO, LIMPIEZA DEL ÁREA Y TODO LO NECESARIO PARA SU CORRECTA EJECUCIÓN (P.U.O.T.) | JGO | 1
UV-MEN-061-027 | SUMINISTRO Y COLOCACION DE ACCESORIOS PARA MUEBLE SANITARIO, COFLEX YEE PARA LAVABO O FREGADERO, DE 55 CM DE LONGITUD. INCLUYE: ELEMENTOS DE FIJACION, MATERIAL, HERRAMIENTA Y MANO DE OBRA. ACARREOS HASTA EL SITIO DE TRABAJO, LIMPIEZA DEL ÁREA Y TODO LO NECESARIO PARA SU CORRECTA EJECICIÓN (P.U.O.T.) | JGO | 1
UV-MEN-061-028 | SUMINISTRO Y COLOCACIÓN DE ACCESORIOS PARA MUEBLE SANITARIO, LLAVE DE CONTROL ANGULAR DE 13 MM ROSCABLE. INCLUYE: MATERIALES, MANO DE OBRA, HERRAMIENTA, LIMPIEZA DEL ÁREA Y TODO LO NECESARIO PARA SU CORRECTA EJECUCIÓN (P.U.O.T.) | PZA | 1
UV-MEN-061-029 | SUMINISTRO Y COLOCACION DE KIT DE ACCESORIOS PARA LAVABO CESPOL DE LATÓN CROMADO MARCA DICA MO DELOF 4207, LLAVE DE CONTROL ANGULAR, COFLEX DE ALUM 40 CMS F 4140 F, EXTENSION PARA CESPOL F 3209 INCLUYE: ELEMENTOS DE FIJACION, MATERIAL, HERRAMIENTA Y MANO DE OBRA. ACARREOS HASTA EL SITIO DE TRABAJO, LIMPIEZA DEL ÁREA Y TODO LO NECESARIO PARA SU CORRECTA EJECICIÓN (P.U.O.T.) | JGO | 1
UV-MEN-061-030 | SUMINISTRO Y COLOCACION DE CESPOL PARA LAVABO CON REGISTRO MODELO TV-016 MARCA HELVEX INCLUYE Y CONTRA CON DESAGUE TIPO HONGO S/REBOSADERO TH-063 HELVEX ELEMENTOS DE FIJACION, MATERIAL, HERRAMIENTA Y MANO DE OBRA. ACARREOS HASTA EL SITIO DE TRABAJO, LIMPIEZA DEL ÁREA Y TODO LO NECESARIO PARA SU CORRECTA EJECUCIÓN (P.U.O.T.) | JGO | 1
UV-MEN-061-031 | SUMINISTRO Y COLOCACION DE FLUXOMETROS DE PEDAL PARA WC DE LOS BAÑOS DE HOMBRES Y MUJERES, INCLUYE: FLUXOMETRO DE PEDAL, WC-310 Y CONTRASPUD DE 38 MM. INCLUYE MATERIALES, MANO DE OBRA, HERRAMIENTA, Y TODO LO NECESARIO PARA SU CORRECTA EJECUCIÓN. (P.U.O.T.) | SAL | 1
UV-MEN-061-032 | SUMINISTRO Y COLOCACION DE FLUXOMETROS DE PEDAL PARA MINGITORIO DE LOS BAÑOS DE HOMBRES Y MUJERES INCLUYE: FLUXOMETRO DE PEDAL R-71 Y CONTRASPUD DE 19 MM. INCLUYE MATERIALES, MANO DE OBRA, HERRAMIENTA, Y TODO LO NECESARIO PARA SU CORRECTA EJECUCIÓN. (P.U.O.T.) | SAL | 1
UV-MEN-061-033 | SUMINISTRO E INSTALACIÓN DE PAPELERAS PARA WC MARCA KYMBERLY Y CLARK, MODELO SR-CAP 400MTS, INCLUYE: INSTALACIÓN, ACARREO Y TODO LO NECESARIO PARA SU CORRECTA EJECUCIÓN. (P.U.O.T.) | PZA | 1
UV-MEN-061-034 | SUMINISTRO E INSTALACIÓN DE JABONERA MARCA KYMBERLY Y CLARK MODELO 94-123, INCLUYE: ACARREO Y TODO LO NECESARIO PARA SU CORRECTA EJECUCIÓN. | PZA | 1
UV-MEN-061-035 | SUMINISTRO E INSTALACIÓN DE SECADORA MARCA KYMBERLY Y CLARK, MODELO LEVERMATIC DE PALANCA GRANDE, INCLUYE: ACARREO Y TODO LO NECESARIO PARA SU CORRECTA EJECUCIÓN. | PZA | 1
UV-MEN-061-036 | SUMINISTRO Y COLOCACIÓN DE DESPACHADOR HIGIÉNICO MARCA KIMBERLY CLARK O SIMILAR EN CALIDAD Y PRECIO MODELO JUMBO JR. COLOR HUMO CLAVE 94202. COLOCAR A 70 CM A CENTRO S.N.P.T. INCLUYE: MATERIALES, MANO DE OBRA, HERRAMIENTA, ACARREOS, LIMPIEZA Y TODO LO NECESARIO PARA SU CORRECTA EJECUCIÓN (P.U.O.T.) | PZA | 1
UV-MEN-061-037 | SUMINISTRO Y COLOCACIÓN DE DESPACHADOR DE JABÓN LÍQUIDO A GRANEL MARCA KIMBERLY-CLARK O SIMILAR EN CALIDAD Y PRECIO, CLAVE 94335 COLOR TRANSPARENTE CON BLANCO. INCLUYE: MATERIALES, MANO DE OBRA, HERRAMIENTA, ACARREOS, LIMPIEZA Y TODO LO NECESARIO PARA SU CORRECTA EJECUCIÓN (P.U.O.T.) | PZA | 1
UV-MEN-061-038 | SUMINISTRO Y COLOCACIÓN DE DESPACHADOR DE TOALLA EN ROLLO LEV-R-MATIC O SIMILAR EN CALIDAD Y PRECIO, 2 HUMO, CLAVE 09736. INCLUYE: MATERIALES, MANO DE OBRA, HERRAMIENTA, ACARREOS, LIMPIEZA Y TODO LO NECESARIO PARA SU CORRECTA EJECUCIÓN (P.U.O.T.) | PZA | 1
UV-MEN-061-039 | SUMINISTRO, COLOCACIÓN E INSTALACIÓN DE SECADOR DE MANOS MARCA WORLD DRYER MODELO A, COLOR BLANCO NIEVE, 115V, 60HZ, 2300W, INCLUYE: TORNILLOS ANTIRROBO, MATERIALES, MANO DE OBRA, HERRAMIENTA, EQUIPO Y TODO LO NECESARIO PARA SU CORRECTA EJECUCIÓN (P.U.O.T.). | PZA | 1
UV-MEN-061-040 | SUMINISTRO E INSTALACION DE EQUIPO HIDRONEUMATICO CON UNA MOTOBOMBA DE 1 1/4" X JX2ME100E 1 HP DE FUERZA, TANQUE CON MEMBRANA DE 340 LTS DE CAPACIDAD HIDRO COMPOSITE TCFL30-340 INCLUYE: MANOMETRO, PRESOSTATO Y ACCESORIOS, MATERIAL DE CONSUMO, HERRAMIENTA, EQUIPO Y MANO DE OBRA. | PZA | 1
AIRE ACONDICIONADO
UV-MEN-062-001 | SERVICIO DE MANTENIMIENTO A UNIDAD CONDENSADORA TVR II DE AIRE ACONDICIONADO, QUE INCLUYE: DESARMADO DE UNIDAD EVAPORADORA, LAVADO CON EQUIPO DE ALTA PRESIÓN, REVISIÓN Y AJUSTE DE CONEXIONES ELÉCTRICAS Y MECÁNICAS, MEDICIÓN Y AJUSTE DE PRESIONES EN LÍNEA DE SUCCIÓN Y LÍNEA DE LÍQUIDO, MEDICIÓN DE VOLTAJE DE ALIMENTACIÓN, CONSUMO DE CORRIENTE, ARMADO DEL EQUIPO, ARRANQUE Y PRUEBAS DE OPERACIÓN AUTOMÁTICAS, ENTREGA DE REPORTE POR ESCRITO Y TODO LO NECESARIO PARA SU CORRECTA EJECUCIÓN. (P.U.O.T.) | PZA | 1
UV-MEN-062-002 | SERVICIO DE MANTENIMIENTO A UNIDAD EVAPORADORA DE AIRE ACONDICIONADO TIPO HIGH WALL, QUE INCLUYE: DESARMADO DE UNIDAD EVAPORADORA, RETIRO DE TARJETAS ELECTRÓNICAS, APLICACIÓN DE PRODUCTO QUÍMICO DESINCRUSTANTE ECOLÓGICO EN SERPENTINES, DESAZOLVE DEL DREN, ARMADO DEL EQUIPO, ARRANQUE Y PRUEBAS DE OPERACIÓN AUTOMATICAS Y TODO LO NECESARIO PARA SU CORRECTA EJECUCIÓN. (P.U.O.T.) | PZA | 1
UV-MEN-062-003 | MANTENIMIENTO PREVENTIVO A UNIDAD MANEJADORA DE AIRE CON CAPACIDAD DE 5 A 15.0 T.R., QUE INCLUYE: DESARMADO DE LA UNIDAD, RETIRO DE FILTROS DE AIRE, LAVADO DE SERPENTINES CON PRODUCTO QUIMICO DESINCRUSTANTE FOAM CLEANER Y BOMBA DE ALTA PRESION, AJUSTE DE CONEXIONES ELECTRICAS EN CABLES ALIMENTADORES DEL INTERRUPTOR TERMOMAGNETICO, MEDICION DE CONSUMO DE CORRIENTE, REVISION DE BANDA Y POLEAS, REVISION DEL DREN DE LA UNIDAD, REVISION DEL TERMOSTATO Y ARMADO DEL EQUIPO. ARRANQUE Y PRUEBAS DE OPERACION AUTOMATICAS. | PZA | 1
UV-MEN-062-004 | MANTENIMIENTO PREVENTIVO A UNIDAD MANEJADORA DE AIRE CON CAPACIDAD DE 20 A 30 T.R., QUE INCLUYE: DESARMADO DE LA UNIDAD, RETIRO DE FILTROS DE AIRE, LAVADO DE SERPENTINES CON PRODUCTO QUIMICO DESINCRUSTANTE FOAM CLEANER Y BOMBA DE ALTA PRESION, AJUSTE DE CONEXIONES ELECTRICAS EN CABLES ALIMENTADORES DEL INTERRUPTOR TERMOMAGNETICO, MEDICION DE CONSUMO DE CORRIENTE, REVISION DE BANDA Y POLEAS, REVISION DEL DREN DE LA UNIDAD, REVISION DEL TERMOSTATO Y ARMADO DEL EQUIPO. ARRANQUE Y PRUEBAS DE OPERACION AUTOMATICAS. | PZA | 1
UV-MEN-062-005 | IDENTIFICACION Y SELLADO DE FUGAS EN SISTEMA DE REFRIGERACION CON GAS NITROGENO. REPARACION DE FUGAS EN SERPENTINES DE LA MANEJADORA Y CONDENSADORA CON SOLDADURA DE PLATA AL 5% Y EQUIPO DE OXÍGENO-ACETILENO, CARGA DE GAS NITROGENO NUEVAMENTE PARA VERIFICAR LA CORRECTA REPARACION DE LAS FUGAS, MONITOREANDO LA PRESION DEL SISTEMA. INCLUYE: MATERIALES, MANO DE OBRA, EQUIPO, HERRAMIENTA Y TODO LO NECESARIO PARA SU CORRECTA EJECUCIÓN. (P.U.O.T.) | PZA | 1
UV-MEN-062-006 | CARGA DE GAS REFRIGERANTE R410 A SISTEMA DE REFIGERACION, QUE INCLUYE VACIO AL SISTEMA CON BOMBA DURANTE 4.0 HORAS, MEDICION DE PRESION DEL VACIO CON VACUÓMETRO PARA LLEGAR A UN VACIO DE 500 MICRONES, CARGA DE GAS REFRIGERANTE R410, ARRANQUE Y PRUEBAS DE OPERACION AUTOMATICAS., MATERIALES, MANO DE OBRA, EQUIPO, HERRAMIENTA Y TODO LO NECESARIO PARA SU CORRECTA EJECUCIÓN. (P.U.O.T.) | KG | 1
UV-MEN-062-007 | COLOCACIÓN E INTERCONEXION MECÁNICA DE UNIDAD DE AIRE ACONDICIONADO TIPO HIGH WALL, CON KIT DE INSTALACIÓN, MÁS 3.0 M DE TUBERÍA DE COBRE FLEXIBLE DE 1/4" Y 1/2" EXTRA CON AISLAMIENTO DE 5/8" X 1/2" DE ESPESOR, CARGA DE GAS REFRIGERANTE, INSTALACIÓN ELÉCTRICA A 220 VOLTS CON 25.0 M DE CABLE TIPO USO RUDO DE 3 HILOS CALIBRE 10 AWG, INTERRUPTOR TERMOMAGNÉTICO DE 2 POLOS X 30 AMP, MATERIALES, MANO DE OBRA, EQUIPO, HERRAMIENTA Y TODO LO NECESARIO PARA SU CORRECTA EJECUCIÓN. (P.U.O.T.) | PZA | 1
UV-MEN-062-008 | COLOCACIÓN E INTERCONEXION MECÁNICA DE UNIDAD DE AIRE ACONDICIONADO TIPO HIGH WALL, CON KIT DE INSTALACIÓN, MÁS 6.0 M DE TUBERÍA DE COBRE FLEXIBLE DE 1/4" Y 1/2" EXTRA CON AISLAMIENTO DE 5/8" X 1/2" DE ESPESOR, CARGA DE GAS REFRIGERANTE, INSTALACIÓN ELÉCTRICA A 220 VOLTS CON 25.0 M DE CABLE TIPO USO RUDO DE 3 HILOS CALIBRE 10 AWG, INTERRUPTOR TERMOMAGNÉTICO DE 2 POLOS X 30 AMP, MATERIALES, MANO DE OBRA, EQUIPO, HERRAMIENTA Y TODO LO NECESARIO PARA SU CORRECTA EJECUCIÓN. (P.U.O.T.) | PZA | 1
UV-MEN-062-009 | COLOCACIÓN DE EQUIPO DE AIRE ACONDICIONADO TIPO MINISPLIT DE 24000 O 36000 BTUS, COLOCACIÓN DE EVAPORADORA, FIJACIÓN DE CONDENSADORA, INTERCONEXIÓN DE EQUIPOS CON KIT BÁSICO, VACÍO AL SISTEMA Y CARGA DE GAS REFRIGERANTE, SOLDADURA, DREN DE PVC DE 1/2" DE DIÁMETRO (3.0 M), PUESTA EN MARCHA Y PRUEBAS, MATERIALES MANO DE OBRA, EQUIPO Y TODO LO NECESARIO PARA SU CORRECTA EJECUCIÓN. (P.U.O.T.) | PZA | 3
UV-MEN-062-010 | COLOCACIÓN DE EQUIPO DE AIRE ACONDICIONADO TIPO MINISPLIT DE 24000 O 36000 BTUS, COLOCACIÓN DE EVAPORADORA, FIJACIÓN DE CONDENSADORA, INTERCONEXIÓN DE EQUIPOS CON KIT BÁSICO, VACÍO AL SISTEMA Y CARGA DE GAS REFRIGERANTE, SOLDADURA, DREN DE PVC DE 1/2" DE DIÁMETRO (3.0 M), CENTRO DE CARGA QO2F, INTERRUPTOR TERMOMAGNETICO QO2 DE 2 POLOS, PUESTA EN MARCHA Y PRUEBAS, MATERIALES MANO DE OBRA, EQUIPO Y TODO LO NECESARIO PARA SU CORRECTA EJECUCIÓN. (P.U.O.T.) | PZA | 1
UV-MEN-062-011 | SUMINISTRO Y COLOCACION DE BASE DE FIERRO PARA UNIDAD EVAPORADORA SECCIÓN 1.10 X 0.30 M, FABRICADA EN ANGULO Y SOLERA DE FIERRO DE 11/2” X 1/8”, INCLUYE APLICACIÓN DE PRIMARIO ANTICORROSIVO., FIJACION EN MURO CON TAQUETES DE EXPANSION, BIRLOS, TUERCAS Y RONDANAS DE ¼” DE DIAMETRO, INCLUYE: MATERIALES, MANO DE OBRA, EQUIPO, HERRAMIENTA Y TODO LO NECESARIO PARA SU CORRECTA EJECUCIÓN. (P.U.O.T.) | PZA | 1
LIMPIEZAS Y ACARREOS
LIMPIEZAS
UV-MEN-063-001 | LIMPIEZA Y DESAZOLVE DE CANAL PLUVIAL, HASTA 60 X 40 CM DE SECCIÓN INTERIOR. INCLUYE: MANO DE OBRA, HERRAMIENTA, RETIRO DE DESECHOS FUERA DE LA OBRA Y TODO LO NECESARIO PARA SU CORRECTA EJECUCIÓN (P.U.O.T.). | M | 1
UV-MEN-063-002 | LIMPIEZA, DESAZOLVE Y SANEAMIENTO DE SISTEMA SANITARIO, TUBERÍA DE 4" HASTA 6" DE DIÁMETRO. INCLUYE: MANO DE OBRA, HERRAMIENTA, RETIRO DE DESECHOS FUERA DE LA OBRA Y TODO LO NECESARIO PARA SU CORRECTA EJECUCIÓN (P.U.O.T.). | M | 1
UV-MEN-063-003 | LIMPIEZA DE MANZARÍN EN CUBIERTA. INCLUYE: BARRIDO PREVIO DE LA SUPERFICIE CON ESCOBA, LIMPIEZA CON ESPATULA, LAVADO CON AGUA A PRESIÓN, MATERIALES, MANO DE OBRA, HERRAMIENTA, ACARREOS DE SOBRANTES FUERA DE LA OBRA Y TODO LO NECESARIO PARA SU CORRECTA EJECUCIÓN (P.U.O.T.) | M2 | 1
UV-MEN-063-004 | LIMPIEZA DE AZOTEAS CON HIDROLAVADORA. INCLUYE: BARRIDO PREVIO DE LA SUPERFICIE CON ESCOBA, LIMPIEZA, LAVADO CON AGUA A PRESIÓN, MATERIALES, MANO DE OBRA, HERRAMIENTA, ACARREOS DE SOBRANTES FUERA DE LA OBRA Y TODO LO NECESARIO PARA SU CORRECTA EJECUCIÓN (P.U.O.T.) | M2 | 1
UV-MEN-063-005 | LIMPIEZA DE ADOQUÍN. INCLUYE: BARRIDO PREVIO DE LA SUPERFICIE CON ESCOBA, LAVADO CON AGUA A PRESIÓN, MATERIALES, MANO DE OBRA, HERRAMIENTA, ACARREOS DE SOBRANTES FUERA DE LA OBRA Y TODO LO NECESARIO PARA SU CORRECTA EJECUCIÓN (P.U.O.T.) | M2 | 1
UV-MEN-063-006 | LIMPIEZA MANUAL DE CUBIERTAS A CUALQUIER ALTURA. INCLUYE: LIMPIEZA DE LA SUPERFICIE CON ESCOBA, ESPATULA, CUÑA, QUITAR MANCHAS CON FIBRA O ESCOBETA, MATERIALES, MANO DE OBRA, HERRAMIENTA, ACARREOS HASTA SITIO DE ACOPIO Y TODO LO NECESARIO PARA SU CORRECTA EJECUCIÓN (P.U.O.T.) | M2 | 1
UV-MEN-063-007 | LIMPIEZA DE VIDRIOS DE FORMA MANUAL, CON DETERGENTE A CUALQUIER ALTURA Y NIVEL. INCLUYE: QUITAR MANCHAS, MATERIALES, MANO DE OBRA, HERRAMIENTA Y TODO LO NECESARIO PARA SU CORRECTA EJECUCIÓN (P.U.O.T.) | M2 | 1
UV-MEN-063-008 | LIMPIEZA DE MUEBLE SANITARIO SARRIZADO, INCLUYE QUITAR MANCHAS CON ACIDO MURIATICO, LAVADO CON DETERGENTE Y APLICACION DE LIMPIADOR DESODORIZANTE, MATERIALES MENORES, MANO DE OBRA, HERRAMIENTA Y TODO LO NECESARIO PARA SU CORRECTA EJECUCIÓN (P.U.O.T.) | PZA | 1
UV-MEN-063-009 | LIMPIEZA DE PISOS Y AZULEJOS DE CERAMICA CON DETERGENTE, AGUA Y ACIDO MURIATICO, INCLUYE: QUITAR MANCHAS CON FIBRA O ESCOBETA MANUALMENTE, MATERIALES, MANO DE OBRA, HERRAMIENTA, ACARREOS HASTA SITIO DE ACOPIO Y TODO LO NECESARIO PARA SU CORRECTA EJECUCIÓN (P.U.O.T.) | M2 | 1
UV-MEN-063-010 | LIMPIEZA FINAL PARA ENTREGA DE OBRA (MEDIDA EN PROYECCIÓN). INCLUYE: BARRIDO, LIMPIEZA DE VIDRIOS, PISOS, MUEBLES DE BAÑO Y RECUBRIMIENTOS VIDRIADOS, MATERIALES, MANO DE OBRA, EQUIPO, HERRAMIENTA Y TODO LO NECESARIO PARA SU CORRECTA EJECUCIÓN. ( P.U.O.T.) | M2 | 1
UV-MEN-063-011 | LIMPIEZA FINAL PARA ENTREGA DE ÁREA ESTACIONAMIENTOS (MEDIDA EN PROYECCIÓN). INCLUYE: BARRIDO, LIMPIEZA DE VIDRIOS, PISOS, MUEBLES DE BAÑO Y RECUBRIMIENTOS VIDRIADOS, MATERIALES, MANO DE OBRA, EQUIPO, HERRAMIENTA Y TODO LO NECESARIO PARA SU CORRECTA EJECUCIÓN. ( P.U.O.T.) | M2 | 1
ACARREOS
UV-MEN-064-001 | ACARREO HORIZONTAL SIN PENDIENTE, DE TIERRA, ARENA, CASCAJO, ETC. EN BOTE DE 18 LT A 20.00 M ADICIONALES DE DISTANCIA AL LUGAR DE LOS TRABAJOS. INCLUYE CARGA Y DESCARGA DEL MATERIAL. (P.U.O.T.). | M3 | 1
UV-MEN-064-002 | ACARREO HORIZONTAL SIN PENDIENTE, DE TIERRA, ARENA, CASCAJO, ETC. EN BOTE DE 18 LT A ESTACIONES SUBSECUENTES A LOS 20 MTS M. INCLUYE CARGA Y DESCARGA DEL MATERIAL. (P.U.O.T.). | M3/EST | 1
UV-MEN-064-003 | ACARREO HORIZONTAL SIN PENDIENTE DE TIERRA, ARENA, CASCAJO, ETC. EN CARRETILLA DE 3.5 FT3 A 20.00 M DE DISTANCIA DEL LUGAR DE LOS TRABAJOS, INCLUYE CARGA Y DESCARGA DEL MATERIAL, MANO DE OBRA, HERRAMIENTA, Y LIMPIEZA, MEDIDO EN BANCO. (P.U.O.T.). | M3 | 1
UV-MEN-064-004 | ACARREO HORIZONTAL SIN PENDIENTE, DE TIERRA, ARENA, CASCAJO, ETC. EN CARRETILLA DE 3.5 FT3, A ESTACIÓN SUBSECUENTE A LOS 20 M. INCLUYE CARGA Y DESCARGA DEL MATERIAL, MANO DE OBRA, HERRAMIENTA Y LIMPIEZA, MEDIDO EN BANCO (P.U.O.T.) | M3/EST | 1
UV-MEN-064-005 | CARGA MANUAL Y ACARREO EN CAMIÓN DE VOLTEO (7 m3) DE MATERIAL SOBRANTE PRODUCTO DE EXCAVACIONES Y/O DEMOLICIONES, FUERA DE LA OBRA PRIMER KILOMETRO. INCLUYE: DESCARGA DEL MATERIAL, MANO DE OBRA, EQUIPO Y HERRAMIENTA Y TODO LO NECESARIO PARA SU CORRECTA EJECUCIÓN.(P.U.O.T.) | M3 | 1
UV-MEN-064-006 | CARGA MECÁNICA Y ACARREO EN CAMIÓN DE VOLTEO (7 m3) DE MATERIAL SOBRANTE PRODUCTO DE EXCAVACIONES Y/O DEMOLICIONES, FUERA DE LA OBRA PRIMER KILOMETRO. INCLUYE: DESCARGA DEL MATERIAL, MANO DE OBRA, EQUIPO Y HERRAMIENTA Y TODO LO NECESARIO PARA SU CORRECTA EJECUCIÓN.(P.U.O.T.) | M3 | 1
UV-MEN-064-007 | ACARREO EN CAMIÓN DE VOLTEO (7 m3) FUERA DE LA OBRA DE MATERIAL SOBRANTE, A KILÓMETROS SUBSECUENTES AL PRIMERO.(P.U.O.T.) | M3/KM | 1
UV-MEN-064-008 | CARGA MANUAL Y ACARREO EN CAMIÓN DE VOLTEO (7 m3) DE MATERIAL SOBRANTE PRODUCTO DE EXCAVACIONES Y/O DEMOLICIONES, FUERA DE LA OBRA. INCLUYE: DESCARGA DEL MATERIAL, MANO DE OBRA, EQUIPO Y HERRAMIENTA Y TODO LO NECESARIO PARA SU CORRECTA EJECUCIÓN.(P.U.O.T.) | VIAJE | 1
UV-MEN-064-009 | ACARREO EN CAMIONETA PICK UP DE MATERIAL RECUPERABLE PRODUCTO DE DESMONTAJES Y DESMANTELAMIENTOS FUERA DE LA OBRA A LUGAR INDICADO POR LA SUPERVISIÓN. INCLUYE: DESCARGA Y TODO LO NECESARIO PARA SU CORRECTA EJECUCION (P.U.O.T.) | VIAJE | 1